## Ftn_b01_OSnScheduler
Subsystem Number | Subsystem Name | Port Type | Port Name | Port Number | Min | Max | Description
1 | b01_OSnScheduler/Ftn_TaskScheduling | Output | mSched_i32CntForSch | 1 | 0 | 50 | ■ 설명: 메인 스케쥴 카운터
1 | b01_OSnScheduler/Ftn_TaskScheduling | Output | mSched_uFlagSpdCtrl | 2 | 0 | 1 | ■ 설명: Speed Control 스케쥴 카운터
1 | b01_OSnScheduler/Ftn_TaskScheduling | Output | mSched_uFlagSpdSlop | 3 | 0 | 1 | ■ 설명: 속도 지령 Slop 스케쥴 카운터
1 | b01_OSnScheduler/Ftn_TaskScheduling | Output | mSched_i32CntForVarGain | 4 | 0 | 3 | ■ 설명: 가변게인 스케쥴 카운터

## SWC_b01_OSnScheduler
Number | Port Type | Name | Type | Init Value | Min | Max | Description | Primary SWC | Secondary SWC
1 | Output | mSched_uFlagSpdCtrl | uint16 | 0 | 0 | 1 | ■ 설명: Speed Control 스케쥴 카운터 | SWC001 | SWC001
2 | Output | mSched_uFlagSpdSlop | uint16 | 0 | 0 | 1 | ■ 설명: 속도 지령 Slop 스케쥴 카운터 | SWC001 | SWC001
3 | Output | mSched_i32CntForSch | int32 | 0 | 0 | 30 | ■ 설명: 메인 스케쥴 카운터 | SWC001 | SWC001
4 | Output | mSched_i32CntForVarGain | int32 | 0 | 0 | 3 | ■ 설명: 가변게인 스케쥴 카운터 | SWC001 | SWC001

## Ftn_c01_MainAdc
Subsystem Number | Subsystem Name | Port Type | Port Name | Port Number | Min | Max | Description
1 | c01_MainAdc/Ftn_MainAdcHVdc | Input | ADR_i32HVdcSens | 1 | [] | [] | ■ HVdc AADC 변환 값
1 | c01_MainAdc/Ftn_MainAdcHVdc | Output | mMsens_sHVdcLow | 1 | [] | []
1 | c01_MainAdc/Ftn_MainAdcHVdc | Output | mMsens_sInvHVdcLow | 2 | [] | []
2 | c01_MainAdc/Ftn_MainAdcMtrCurr | Input | ADR_i32IaSens | 1 | [] | []
2 | c01_MainAdc/Ftn_MainAdcMtrCurr | Input | ADR_i32IbSens | 2 | [] | []
2 | c01_MainAdc/Ftn_MainAdcMtrCurr | Input | mMinit_sCurrOfsIa | 3 | [] | []
2 | c01_MainAdc/Ftn_MainAdcMtrCurr | Input | mMinit_sCurrOfsIb | 4 | [] | []
2 | c01_MainAdc/Ftn_MainAdcMtrCurr | Output | mMsens_sIa | 1 | [] | []
2 | c01_MainAdc/Ftn_MainAdcMtrCurr | Output | mMsens_sIb | 2 | [] | []
2 | c01_MainAdc/Ftn_MainAdcMtrCurr | Output | mMsens_sIc | 3 | [] | []
2 | c01_MainAdc/Ftn_MainAdcMtrCurr | Output | mMsens_sAbsIa | 4 | [] | []
2 | c01_MainAdc/Ftn_MainAdcMtrCurr | Output | mMsens_sAbsIb | 5 | [] | []
2 | c01_MainAdc/Ftn_MainAdcMtrCurr | Output | mMsens_sAbsIc | 6 | [] | []

## SWC_c01_MainAdc
Number | Port Type | Name | Type | Init Value | Min | Max | Description | Primary SWC | Secondary SWC
1 | Input | ADR_i32IaSens | int32 | 0 | -2048 | 2048 | ■ 설명: A상 전류 센서 ADCV | N/A | SWC002
2 | Input | ADR_i32IbSens | int32 | 0 | -2048 | 2048 | ■ 설명: B상 전류 센서 ADCV | N/A | SWC002
3 | Input | ADR_i32HVdcSens | int32 | 0 | -2048 | 2048 | ■ 설명: DC Link 전압 센서 ADCV | N/A | SWC002
4 | Input | mMinit_sCurrOfsIa | single | 0 | -41.4 | 33.8 | ■ 설명: A상 전류 센서 오프셋 | SWC015 | SWC002
5 | Input | mMinit_sCurrOfsIb | single | 0 | -41.4 | 33.8 | ■ 설명: B상 전류 센서 오프셋 | SWC015 | SWC002
1 | Output | mMsens_sIa | single | 0 | -41.4 | 33.8 | ■ 설명: A상 전류 | SWC002 | SWC002
2 | Output | mMsens_sIb | single | 0 | -41.4 | 33.8 | ■ 설명: B상 전류 | SWC002 | SWC002
3 | Output | mMsens_sIc | single | 0 | -41.4 | 33.8 | ■ 설명: C상 전류 | SWC002 | SWC002
4 | Output | mMsens_sIc1 | single | 0 | -82.8 | 67.5 | ■ 설명: A상 전류 절대값 | SWC002 | SWC002
5 | Output | mMsens_sIc2 | single | 0 | -82.8 | 67.5 | ■ 설명: B상 전류 절대값 | SWC002 | SWC002
6 | Output | mMsens_sIc3 | single | 0 | -82.8 | 67.5 | ■ 설명: C상 전류 절대값 | SWC002 | SWC002
7 | Output | mMsens_sHVdcLow | single | 0 | 0 | 600 | ■ 설명: DC Link 전압 | SWC002 | SWC002
8 | Output | mMsens_sInvHVdcLow | single | 0 | 0 | 1000 | ■ 설명: DC Link 전압 역수 | SWC002 | SWC002

## Ftn_c02_SubAdc
Subsystem Number | Subsystem Name | Port Type | Port Name | Port Number | Min | Max | Description
1 | c02_SubAdc/Ftn_CalIvtTemp_R | Input | ADR_i32IvtTempSens | 1 | 0 | 4095
1 | c02_SubAdc/Ftn_CalIvtTemp_R | Output | sIvtTemp_R | 1 | 0 | 4.9e+05
2 | c02_SubAdc/Ftn_CalIvtTemp_RIndex | Input | sIvtTemp_R | 1 | 0 | 4.9e+05
2 | c02_SubAdc/Ftn_CalIvtTemp_RIndex | Output | uIvtTemp_RIndex | 1 | 1 | 5
3 | c02_SubAdc/Ftn_CalIvtTemp_Tnow | Input | uIvtTemp_RIndex | 1 | 1 | 5
3 | c02_SubAdc/Ftn_CalIvtTemp_Tnow | Input | sIvtTemp_R | 2 | 0 | 4.9e+05
3 | c02_SubAdc/Ftn_CalIvtTemp_Tnow | Output | sIvtTsen_Now | 1 | -6.918 | 233.8805
4 | c02_SubAdc/Ftn_CalMtrTemp_R | Input | ADR_i32MtrTempSens | 1 | 0 | 4095
4 | c02_SubAdc/Ftn_CalMtrTemp_R | Output | sMtrTemp_R | 1 | 0 | 4.9e+05
5 | c02_SubAdc/Ftn_CalMtrTemp_RIndex1 | Input | sMtrTemp_R | 1 | 0 | 4.9e+05
5 | c02_SubAdc/Ftn_CalMtrTemp_RIndex1 | Output | uMtrTemp_RIndex | 1 | 1 | 5
6 | c02_SubAdc/Ftn_CalMtrTemp_Tnow | Input | uMtrTemp_RIndex | 1 | 1 | 5
6 | c02_SubAdc/Ftn_CalMtrTemp_Tnow | Input | sMtrTemp_R | 2 | 0 | 4.9e+05
6 | c02_SubAdc/Ftn_CalMtrTemp_Tnow | Output | sMtrTsen_Now | 1 | -6.918 | 233.8805
7 | c02_SubAdc/Ftn_LpfTempSensors | Input | sIvtTsen_Now | 1 | [] | []
7 | c02_SubAdc/Ftn_LpfTempSensors | Input | sMtrTsen_Now | 2 | [] | []
7 | c02_SubAdc/Ftn_LpfTempSensors | Output | mSsens_sIvtTempLow | 1 | [] | []
7 | c02_SubAdc/Ftn_LpfTempSensors | Output | mSsens_sMrtTempLow | 2 | [] | []

## SWC_c02_SubAdc
Number | Port Type | Name | Type | Init Value | Min | Max | Description | Primary SWC | Secondary SWC
1 | Input | ADR_i32IvtTempSens | int32 | 0 | -2048 | 2048 | ■ 설명: IGBT 온도 센서 ADCV | N/A | SWC003
2 | Input | ADR_i32MtrTempSens | int32 | 0 | -2048 | 2048 | ■ 설명: 모터 온도 센서 ADCV | N/A | SWC003
3 | Input | mSched_i32CntForSch | int32 | 0 | 0 | 30 | ■ 설명: 메인 스케쥴 카운터 | SWC001 | SWC003
1 | Output | mSsens_sIvtTempLow | single | 0 | 25 | 120 | ■ 설명: IGBT 온도 | SWC003 | SWC003
2 | Output | mSsens_sMrtTempLow | single | 0 | 25 | 160 | ■ 설명: 모터 온도 | SWC003 | SWC003

## Ftn_d01_Diaglnteg
Subsystem Number | Subsystem Name | Port Type | Port Name | Port Number | Min | Max | Description
1 | d01_Diaglnteg/Ftn_T01CalCurrMax | Input | bC01MADC | 1 | [] | []
1 | d01_Diaglnteg/Ftn_T01CalCurrMax | Output | sImax | 1 | [] | []
2 | d01_Diaglnteg/Ftn_T01DiagGroup | Input | sImax | 1 | [] | []
2 | d01_Diaglnteg/Ftn_T01DiagGroup | Input | bC01MADC | 2 | [] | []
2 | d01_Diaglnteg/Ftn_T01DiagGroup | Input | bBSWGVAL | 3 | [] | []
2 | d01_Diaglnteg/Ftn_T01DiagGroup | Output | bT01F | 1 | [] | []
3 | d01_Diaglnteg/Ftn_T01DiagGroup/Ftn_T01CrtFltDtc | Input | sImax | 1 | [] | []
3 | d01_Diaglnteg/Ftn_T01DiagGroup/Ftn_T01CrtFltDtc | Output | mDIAG_uCntCrtOvr | 1 | [] | []
3 | d01_Diaglnteg/Ftn_T01DiagGroup/Ftn_T01CrtFltDtc | Output | sF08_T01_CrtOvrFlt | 2 | [] | []
4 | d01_Diaglnteg/Ftn_T01DiagGroup/Ftn_T01GateAndEstpFltDtc | Input | bBSWGVAL | 1 | [] | []
4 | d01_Diaglnteg/Ftn_T01DiagGroup/Ftn_T01GateAndEstpFltDtc | Output | sF01_T01_EstopSwitchFlt | 1 | [] | []
4 | d01_Diaglnteg/Ftn_T01DiagGroup/Ftn_T01GateAndEstpFltDtc | Output | sF02_T01_IgptShrtFlt | 2 | [] | []
5 | d01_Diaglnteg/Ftn_T01DiagGroup/Ftn_T01HvdcFltDtc | Input | bC01MADC | 1 | [] | []
5 | d01_Diaglnteg/Ftn_T01DiagGroup/Ftn_T01HvdcFltDtc | Output | mDIAG_uChprOpr1On0Off | 1 | [] | []
5 | d01_Diaglnteg/Ftn_T01DiagGroup/Ftn_T01HvdcFltDtc | Output | mDIAG_uDcRly1ON0Off | 2 | [] | []
5 | d01_Diaglnteg/Ftn_T01DiagGroup/Ftn_T01HvdcFltDtc | Output | sF03_T01_HvdcOvrVolFlt | 3 | [] | []
5 | d01_Diaglnteg/Ftn_T01DiagGroup/Ftn_T01HvdcFltDtc | Output | sF04_T01_HvdcUdrVolFlt | 4 | [] | []
6 | d01_Diaglnteg/Ftn_T01Diaglntegration | Input | bT30F | 1 | [] | []
6 | d01_Diaglnteg/Ftn_T01Diaglntegration | Input | bT01F | 2 | [] | []
6 | d01_Diaglnteg/Ftn_T01Diaglntegration | Output | mDIAG_uFltStat | 1 | [] | []
6 | d01_Diaglnteg/Ftn_T01Diaglntegration | Output | mDIAG_u32FltAll | 2 | [] | []
8 | d01_Diaglnteg/Ftn_T30DiagGroup | Input | mMTPST_sRpm | 1 | [] | []
8 | d01_Diaglnteg/Ftn_T30DiagGroup | Input | mSMDE_uMtrCtrlMde | 2 | [] | []
8 | d01_Diaglnteg/Ftn_T30DiagGroup | Input | mCTRL_sTqRefIn | 3 | [] | []
8 | d01_Diaglnteg/Ftn_T30DiagGroup | Input | mSched_i32CntForSch | 4 | [] | []
8 | d01_Diaglnteg/Ftn_T30DiagGroup | Input | mMinit_uHwFltCurrOffset | 5 | [] | []
8 | d01_Diaglnteg/Ftn_T30DiagGroup | Input | mSsens_sIvtTempLow | 6 | [] | []
8 | d01_Diaglnteg/Ftn_T30DiagGroup | Input | mSsens_sMrtTempLow | 7 | [] | []
8 | d01_Diaglnteg/Ftn_T30DiagGroup | Input | mBSW_uInitNvRam | 8 | [] | []
8 | d01_Diaglnteg/Ftn_T30DiagGroup | Input | bC01MADC | 9 | [] | []
8 | d01_Diaglnteg/Ftn_T30DiagGroup | Input | sImax | 10 | [] | []
8 | d01_Diaglnteg/Ftn_T30DiagGroup | Output | bT30F | 1 | [] | []
9 | d01_Diaglnteg/Ftn_T30DiagGroup/Ftn_T10MtrSpdFltDtc | Input | mMTPST_sRpm | 1 | [] | []
9 | d01_Diaglnteg/Ftn_T30DiagGroup/Ftn_T10MtrSpdFltDtc | Output | sF13_T10_MtrSpdFlt | 1 | [] | []
10 | d01_Diaglnteg/Ftn_T30DiagGroup/Ftn_T30InitNvRamDtc | Input | mBSW_uInitNvRam | 1 | [] | []
10 | d01_Diaglnteg/Ftn_T30DiagGroup/Ftn_T30InitNvRamDtc | Output | sF16_T10_InitNvRam | 1 | [] | []
11 | d01_Diaglnteg/Ftn_T30DiagGroup/Ftn_T30IvtTempFltDtc | Input | mSsens_sIvtTempLow | 1 | [] | []
11 | d01_Diaglnteg/Ftn_T30DiagGroup/Ftn_T30IvtTempFltDtc | Output | sF09_T30_IvtTempSnsrFlt | 1 | [] | []
11 | d01_Diaglnteg/Ftn_T30DiagGroup/Ftn_T30IvtTempFltDtc | Output | sF10_T30_IvtTempOvrFlt | 2 | [] | []
11 | d01_Diaglnteg/Ftn_T30DiagGroup/Ftn_T30IvtTempFltDtc | Output | mDIAG_uFan1On0Off | 3 | [] | []
12 | d01_Diaglnteg/Ftn_T30DiagGroup/Ftn_T30MtrTempFltDtc | Input | mSsens_sMrtTempLow | 1 | [] | []
12 | d01_Diaglnteg/Ftn_T30DiagGroup/Ftn_T30MtrTempFltDtc | Output | sF11_T30_MtrTempSnsrFlt | 1 | [] | []
12 | d01_Diaglnteg/Ftn_T30DiagGroup/Ftn_T30MtrTempFltDtc | Output | sF12_T30_MtrTempOvrFlt | 2 | [] | []
13 | d01_Diaglnteg/Ftn_T30DiagGroup/Ftn_T30StalAndCrtSnsrFltDtc | Input | mSMDE_uMtrCtrlMde | 1 | [] | []
13 | d01_Diaglnteg/Ftn_T30DiagGroup/Ftn_T30StalAndCrtSnsrFltDtc | Input | mCTRL_sTqRefIn | 2 | [] | []
13 | d01_Diaglnteg/Ftn_T30DiagGroup/Ftn_T30StalAndCrtSnsrFltDtc | Input | mMinit_uHwFltCurrOffset | 3 | [] | []
13 | d01_Diaglnteg/Ftn_T30DiagGroup/Ftn_T30StalAndCrtSnsrFltDtc | Input | bC01MADC | 4 | [] | []
13 | d01_Diaglnteg/Ftn_T30DiagGroup/Ftn_T30StalAndCrtSnsrFltDtc | Input | sImax | 5 | 0 | 325.2
13 | d01_Diaglnteg/Ftn_T30DiagGroup/Ftn_T30StalAndCrtSnsrFltDtc | Output | sF05_T30_CrtSnsrFlt | 1 | [] | []
13 | d01_Diaglnteg/Ftn_T30DiagGroup/Ftn_T30StalAndCrtSnsrFltDtc | Output | sF06_T30_CrtSnsrOfsFlt | 2 | 0 | 65536
13 | d01_Diaglnteg/Ftn_T30DiagGroup/Ftn_T30StalAndCrtSnsrFltDtc | Output | sF07_T30_CrtStallFlt | 3 | [] | []

## SWC_d01_Diaglnteg
Number | Port Type | Name | Type | Init Value | Min | Max | Description | Primary SWC | Secondary SWC
1 | Input | mMsens_sIa | single | 0 | [] | [] |  | SWC002 | SWC004
2 | Input | mMsens_sIb | single | 0 | [] | [] |  | SWC002 | SWC004
3 | Input | mMsens_sIc | single | 0 | [] | [] |  | SWC002 | SWC004
4 | Input | mMsens_sAbsIa | single | 0 | [] | [] |  | SWC002 | SWC004
5 | Input | mMsens_sAbsIb | single | 0 | [] | [] |  | SWC002 | SWC004
6 | Input | mMsens_sAbsIc | single | 0 | [] | [] |  | SWC002 | SWC004
7 | Input | mMsens_sHVdcLow | single | 0 | [] | [] |  | SWC002 | SWC004
8 | Input | mSched_i32CntForSch | int32 | 0 | [] | [] |  | SWC001 | SWC004
9 | Input | mMinit_uHwFltCurrOffset | uint16 | 0 | [] | [] |  | SWC015 | SWC004
10 | Input | mCTRL_sTqRefIn | single | 0 | [] | [] |  | SWC007 | SWC004
11 | Input | mBSW_uEstpSwitchDtc | uint16 | 0 | [] | [] |  | SWC001 | SWC004
12 | Input | mBSW_uGateFltDtc | uint16 | 0 | [] | [] |  | SWC001 | SWC004
13 | Input | mBSW_uInitNvRam | uint16 | 0 | [] | [] |  | SWC001 | SWC004
14 | Input | mMTPST_sRpm | single | 0 | [] | [] |  | N/A | SWC004
15 | Input | mSsens_sIvtTempLow | single | 0 | [] | [] |  | SWC003 | SWC004
16 | Input | mSsens_sMrtTempLow | single | 0 | [] | [] |  | SWC003 | SWC004
17 | Input | mSMDE_uMtrCtrlMde | uint16 | 0 | [] | [] |  | SWC013 | SWC004
1 | Output | mDIAG_uFltStat | uint16 | 0 | 0 | 1 | ■ 설명: 고장 신호 대표 값 | SWC004 | SWC004
2 | Output | mDIAG_u32FltAll | uint32 | 0 | 0 | 2147483648 | ■ 설명: 고장 신호 전체값 | SWC004 | SWC004
3 | Output | mDIAG_uChprOpr1On0Off | uint16 | 0 | 0 | 1 | ■ 설명: Chopper 구동 신호 (0: Off, 1: On) | SWC004 | SWC004
4 | Output | mDIAG_uFan1On0Off | uint16 | 0 | 0 | 1 | ■ 설명: Fan 구동 신호 (0: Off, 1: On) | SWC004 | SWC004
5 | Output | mDIAG_uCntCrtOvr | uint16 | 0 | 0 | 2 | ■ 설명: 과전류 검출 카운터 | SWC004 | SWC004
6 | Output | sF01_T01_EstopSwitchFlt | uint32 | 0 | 0 | 4294967295 | ■ 설명: E-Stop Swhitch 검출 (0: Normal, 1: Fault) | N/A | SWC004
7 | Output | sF02_T01_IgptShrtFlt | uint32 | 0 | 0 | 4294967295 | ■ 설명: IGBT 고장 신호 (0: Normal, 1: Fault) | N/A | SWC004
8 | Output | sF03_T01_HvdcOvrVolFlt | uint32 | 0 | 0 | 4294967295 | ■ 설명: DC Link 과전압 고장 검출 신호 (0: Normal, 1: Fault) | N/A | SWC004
9 | Output | sF04_T01_HvdcUdrVolFlt | uint32 | 0 | 0 | 4294967295 | ■ 설명: DC Link 저전압 고장 검출 신호 (0: Normal, 1: Fault) | N/A | SWC004
10 | Output | sF05_T30_CrtSnsrFlt | uint32 | 0 | 0 | 4294967295 | ■ 설명: 전류 센서 고장 검출 신호 (0: Normal, 1: Fault) | N/A | SWC004
11 | Output | sF06_T30_CrtSnsrOfsFlt | uint32 | 0 | 0 | 4294967295 | ■ 설명: 전류 센서 옵셋 고장 검출 신호 (0: Normal, 1: Fault) | N/A | SWC004
12 | Output | sF07_T30_CrtStallFlt | uint32 | 0 | 0 | 4294967295 | ■ 설명: 구속 전류 고장 검출 신호 (0: Normal, 1: Fault) | N/A | SWC004
13 | Output | sF08_T01_CrtOvrFlt | uint32 | 0 | 0 | 4294967295 | ■ 설명: 과전류 고장 검출 신호 (0: Normal, 1: Fault) | N/A | SWC004
14 | Output | sF09_T30_IvtTempSnsrFlt | uint32 | 0 | 0 | 4294967295 | ■ 설명: IGBT 온도 센서 고장 검출 신호 (0: Normal, 1: Fault) | N/A | SWC004
15 | Output | sF10_T30_IvtTempOvrFlt | uint32 | 0 | 0 | 4294967295 | ■ 설명: IGBT 과온 고장 검출 신호 (0: Normal, 1: Fault) | N/A | SWC004
16 | Output | sF11_T30_MtrTempSnsrFlt | uint32 | 0 | 0 | 4294967295 | ■ 설명: 모터 온도 센서 고장 검출 신호 (0: Normal, 1: Fault) | N/A | SWC004
17 | Output | sF12_T30_MtrTempOvrFlt | uint32 | 0 | 0 | 4294967295 | ■ 설명: 모터 과온 고장 검출 신호 (0: Normal, 1: Fault) | N/A | SWC004
18 | Output | sF13_T10_MtrSpdFlt | uint32 | 0 | 0 | 4294967295 | ■ 설명: 과속 고장 검출 신호 (0: Normal, 1: Fault) | N/A | SWC004
19 | Output | sF16_T10_InitNvRam | uint32 | 0 | 0 | 4294967295 | ■ 설명: 모터 과온 고장 검출 신호 (0: Normal, 1: Fault) | N/A | SWC004

## Ftn_e01_MtrCtrl_VarGain
Subsystem Number | Subsystem Name | Port Type | Port Name | Port Number | Min | Max | Description

## SWC_e01_MtrCtrl_VarGain
Number | Port Type | Name | Type | Init Value | Min | Max | Description | Primary SWC | Secondary SWC
1 | Input | mSMDE_uMtrCtrlMde | uint16 | 0 | 0 | 256 | ■ 설명: 운영 모드 (모터 구동 모드) | SWC013 | SWC005
2 | Input | mMTPST_sWm | single | 0 | [] | [] |  | N/A | SWC005
3 | Input | mSched_i32CntForVarGain | int32 | 0 | [] | [] |  | SWC001 | SWC005
4 | Input | mCTRL_sTqRefIn | single | 0 | -20 | 20 | ■ 설명: 토크 지령 | SWC007 | SWC005
1 | Output | Out Bus Element | single | 0 | 0 | 40000 | ■ 설명: 위치 제어 게인 Kp | N/A | SWC005
2 | Output | Out Bus Element1 | single | 0 | 0 | 40000 | ■ 설명: 위치 제어 게인 Ki | N/A | SWC005
3 | Output | Out Bus Element2 | single | 0 | 0 | 40000 | ■ 설명: 위치 제어 게인 Kd | N/A | SWC005
4 | Output | Out Bus Element3 | single | 0 | 0 | 40000 | ■ 설명: 위치 제어 게인 Ka | N/A | SWC005
5 | Output | Out Bus Element20 | single | 0 | 0 | 40000 | ■ 설명: 가속도 게인 | N/A | SWC005
6 | Output | Out Bus Element4 | single | 0 | 0 | 40000 | ■ 설명: 속도 제어 게인 Kp | N/A | SWC005
7 | Output | Out Bus Element5 | single | 0 | 0 | 40000 | ■ 설명: 속도 제어 게인 Ki | N/A | SWC005
8 | Output | Out Bus Element6 | single | 0 | 0 | 40000 | ■ 설명: 속도 제어 게인 Ka | N/A | SWC005
9 | Output | Out Bus Element7 | single | 0 | 0 | 40000 | ■ 설명: 속도 제어 게인 Apst | N/A | SWC005
10 | Output | Out Bus Element8 | single | 0 | 0 | 40000 | ■ 설명: d축 전류 제어 게인 Kp | N/A | SWC005
11 | Output | Out Bus Element9 | single | 0 | 0 | 40000 | ■ 설명: d축 전류 제어 게인 Ki | N/A | SWC005
12 | Output | Out Bus Element10 | single | 0 | 0 | 40000 | ■ 설명: d축 전류 제어 게인 Ka | N/A | SWC005
13 | Output | Out Bus Element11 | single | 0 | 0 | 40000 | ■ 설명: q축 전류 제어 게인 Kp | N/A | SWC005
14 | Output | Out Bus Element12 | single | 0 | 0 | 40000 | ■ 설명: q축 전류 제어 게인 Ki | N/A | SWC005
15 | Output | Out Bus Element13 | single | 0 | 0 | 40000 | ■ 설명: q축 전류 제어 게인 Ka | N/A | SWC005
16 | Output | Out Bus Element14 | single | 0 | 0 | 40000 | ■ 설명: 속도 제어 지령 가속 기울기 | N/A | SWC005
17 | Output | Out Bus Element15 | single | 0 | 0 | 40000 | ■ 설명: 속도 제어 지령 감속 기울기 | N/A | SWC005
18 | Output | Out Bus Element16 | single | 0 | 0 | 40000 | ■ 설명: 토크 제어 지령 가속 기울기 | N/A | SWC005
19 | Output | Out Bus Element17 | single | 0 | 0 | 40000 | ■ 설명: 토크 제어 지령 감속 기울기 | N/A | SWC005
20 | Output | Out Bus Element18 | single | 0 | 0 | 40000 | ■ 설명: 전류 제어 지령 가속 기울기 | N/A | SWC005
21 | Output | Out Bus Element19 | single | 0 | 0 | 40000 | ■ 설명: 전류 제어 지령 감속 기울기 | N/A | SWC005

## Ftn_e02_MtrCtrl_Pst
Subsystem Number | Subsystem Name | Port Type | Port Name | Port Number | Min | Max | Description
1 | e02_MtrCtrl_Pst/Ftn_RevAbc2dqe | Input | sEncThetaCurrTdc | 1 | 0 | 6.2832 | ■ 설명: 회전자 위치 (전류 시지연 보상 후)
1 | e02_MtrCtrl_Pst/Ftn_RevAbc2dqe | Input | mMsens_sIa | 2 | -162.6 | 162.6 | ■ 설명: 모터 A상 전류
1 | e02_MtrCtrl_Pst/Ftn_RevAbc2dqe | Input | mMsens_sIb | 3 | -162.6 | 162.6 | ■ 설명: 모터 B상 전류
1 | e02_MtrCtrl_Pst/Ftn_RevAbc2dqe | Input | mMsens_sIc | 4 | -325.2 | 325.2 | ■ 설명: 모터 C상 전류
1 | e02_MtrCtrl_Pst/Ftn_RevAbc2dqe | Input | mDIAG_uCntCrtOvr | 5 | 0 | 2 | ■ 설명: 과전류 발생 카운트 신호
1 | e02_MtrCtrl_Pst/Ftn_RevAbc2dqe | Output | mMTPST_sIde | 1 | -398.3 | 398.3 | ■ 설명: d축 전류 ( 회전 좌표계 )
1 | e02_MtrCtrl_Pst/Ftn_RevAbc2dqe | Output | mMTPST_sIqe | 2 | -398.3 | 398.3 | ■ 설명: q축 전류 ( 회전 좌표계 )
1 | e02_MtrCtrl_Pst/Ftn_RevAbc2dqe | Output | mMTPST_sIds | 3 | -271 | 271 | ■ 설명: d축 전류 ( 정지 좌표계 )
1 | e02_MtrCtrl_Pst/Ftn_RevAbc2dqe | Output | mMTPST_sIqs | 4 | -271 | 271 | ■ 설명: q축 전류 ( 정지 좌표계 )
3 | e02_MtrCtrl_Pst/Ftn_RevCurrDlyCmpsn | Input | mMTPST_sTheta | 1 | 0 | 6.2832 | ■ 설명: 회전자 위치
3 | e02_MtrCtrl_Pst/Ftn_RevCurrDlyCmpsn | Output | sEncThetaCurrTdc | 1 | 0 | 6.2832 | ■ 설명: 회전자 위치 (전류 시지연 보상 후)
4 | e02_MtrCtrl_Pst/Ftn_SpdMtMethod | Input | u32EncSingleTurn | 1 | 0 | 131072 | ■ 설명: Resolver Count
4 | e02_MtrCtrl_Pst/Ftn_SpdMtMethod | Input | mBSW_sFreq | 2 | 0 | 16000 | ■ 설명: Time base Frequency
4 | e02_MtrCtrl_Pst/Ftn_SpdMtMethod | Output | mMTPST_sWm | 1 | [] | [] | ■ 설명: 기계 각속도
4 | e02_MtrCtrl_Pst/Ftn_SpdMtMethod | Output | mMTPST_sWe | 2 | 0 | 5026.55 | ■ 설명: 전기 각속도
4 | e02_MtrCtrl_Pst/Ftn_SpdMtMethod | Output | mMTPST_sRpm | 3 | 0 | 12000 | ■ 설명: 속도
4 | e02_MtrCtrl_Pst/Ftn_SpdMtMethod | Output | mMTPST_sTheta | 4 | 0 | 6.2832 | ■ 설명: 회전자 위치
5 | e02_MtrCtrl_Pst/Ftn_SpdMtMethod/Ftn_CalMdata | Input | i16PstNow | 1 | -4095 | 4095 | ■ 설명: 위치 센서 변위 값
5 | e02_MtrCtrl_Pst/Ftn_SpdMtMethod/Ftn_CalMdata | Input | sSpdNow | 2 | [] | []
5 | e02_MtrCtrl_Pst/Ftn_SpdMtMethod/Ftn_CalMdata | Output | i16Mdata | 1 | 0 | 4095 | ■ 설명: 속도 추종 값에 해당하는 센서 값

## SWC_e02_MtrCtrl_Pst
Number | Port Type | Name | Type | Init Value | Min | Max | Description | Primary SWC | Secondary SWC
1 | Input | mBSW_sFreq | single | 0 | 0 | 20000 | ■ 설명: 제어 주파수 | SWC001 | N/A
2 | Input | mEnc_uCF | uint16 | 0 | 0 | 255 | ■ 설명: Control Field | N/A | N/A
3 | Input | mEnc_uSF | uint16 | 0 | 0 | 255 | ■ 설명: Status Field | N/A | N/A
4 | Input | mEnc_uEND | uint16 | 0 | 0 | 255 | ■ 설명: 엔코더 ID (= 23H 고정) | N/A | N/A
5 | Input | mEnc_uALMC | uint16 | 0 | 0 | 255 | ■ 설명: 인코더 오류 | N/A | N/A
6 | Input | mEnc_uCF7 | uint16 | 0 | 0 | 255 | ■ 설명: 생성 식 G (X) = X^8 + 1 (X = rc0 ~ rc7) | N/A | N/A
7 | Input | mEnc_uABS0 | uint16 | 0 | 0 | 255 | ■ 설명: Data Field 0 | N/A | N/A
8 | Input | mEnc_uABS1 | uint16 | 0 | 0 | 255 | ■ 설명: Data Field 1 | N/A | N/A
9 | Input | mEnc_uABS2 | uint16 | 0 | 0 | 255 | ■ 설명: Data Field 2 | N/A | N/A
10 | Input | mEnc_uABM0 | uint16 | 0 | 0 | 255 | ■ 설명: Data Field 4 | N/A | N/A
11 | Input | mEnc_uABM1 | uint16 | 0 | 0 | 255 | ■ 설명: Data Field 5 | N/A | N/A
12 | Input | mEnc_uABM2 | uint16 | 0 | 0 | 255 | ■ 설명: Data Field 6 | N/A | N/A
13 | Input | mMsens_sIa | single | 0 | -41.4 | 33.8 | ■ 설명: A상 전류 | SWC002 | N/A
14 | Input | mMsens_sIb | single | 0 | -41.4 | 33.8 | ■ 설명: B상 전류 | SWC002 | N/A
15 | Input | mMsens_sIc | single | 0 | -41.4 | 33.8 | ■ 설명: C상 전류 | SWC002 | N/A
16 | Input | mDIAG_uCntCrtOvr | uint16 | 0 | 0 | 2 | ■ 설명: 과전류 검출 카운터 | SWC004 | N/A
1 | Output | Out Bus Element1 | single | 0 | -1047 | 1047 | ■ 설명: 기계 각속도 (Wm = 12000 * 2pi/60) | N/A | N/A
2 | Output | Out Bus Element2 | single | 0 | -4189 | 4189 | ■ 설명: 기계 각속도 (We = 10000 * 2pi/60 * Poles) | N/A | N/A
3 | Output | Out Bus Element3 | single | 0 | -10000 | 10000 | ■ 설명: Motor Speed | N/A | N/A
4 | Output | Out Bus Element | single | 0 | 0 | 6.2832 | ■ 설명: Rotor Position | N/A | N/A
5 | Output | Out Bus Element9 | uint32 | 0 | 0 | 65535 | ■ 설명: 엔코더 멀티턴 수신 값 | N/A | N/A
6 | Output | Out Bus Element8 | int64 | 0 | -9223372036854775808 | 9223372036854775808 | ■ 설명: Turret Position | N/A | N/A
7 | Output | Out Bus Element4 | single | 0 | -60 | 60 | ■ 설명: 기계 각속도 (Wm = 12000 * 2pi/60) | N/A | N/A
8 | Output | Out Bus Element5 | single | 0 | -60 | 60 | ■ 설명: 기계 각속도 (We = 10000 * 2pi/60 * Poles) | N/A | N/A
9 | Output | Out Bus Element6 | single | 0 | -60 | 60 | ■ 설명: Motor Speed | N/A | N/A
10 | Output | Out Bus Element7 | single | 0 | -60 | 60 | ■ 설명: Rotor Position | N/A | N/A

## Ftn_e03_MtrCtrl_MtrCtrl
Subsystem Number | Subsystem Name | Port Type | Port Name | Port Number | Min | Max | Description
1 | e03_MtrCtrl_MtrCtrl/Nftn_MotorControl/Ftn_LpfVdqeRef | Input | mCTRL_sVdeRef | 1 | -1000 | 1000 | ■ 설명: Vde Reference
1 | e03_MtrCtrl_MtrCtrl/Nftn_MotorControl/Ftn_LpfVdqeRef | Input | mCTRL_sVqeRef | 2 | -1000 | 1000 | ■ 설명: Vqe Reference
1 | e03_MtrCtrl_MtrCtrl/Nftn_MotorControl/Ftn_LpfVdqeRef | Output | mCTRL_sVdeRefLow | 1 | -1000 | 1000 | ■ 설명: Vde Reference (필터 후)
1 | e03_MtrCtrl_MtrCtrl/Nftn_MotorControl/Ftn_LpfVdqeRef | Output | mCTRL_sVqeRefLow | 2 | -1000 | 1000 | ■ 설명: Vqe Reference (필터 후)
2 | e03_MtrCtrl_MtrCtrl/Nftn_MotorControl/Ftn_MtrCtrlMdeAlignCtrl | Output | sVdqeRefTheta3 | 1 | -1000 | 1000 | ■ 설명: 제어 모드 전류 출력 Mux 신호 -.[0] : d축 전압 지령 -.[1] : q축 전압 지령 -.[2] : Theta control cmd (270deg)
3 | e03_MtrCtrl_MtrCtrl/Nftn_MotorControl/Ftn_MtrCtrlMdeDefault | Output | sVdqeRefTheta4 | 1 | -1000 | 1000 | ■ 설명: 제어 출력 Mux 신호 -. [0] : d축 전압 지령 -. [1] : q축 전압 지령 -. [2] : Theta control cmd
4 | e03_MtrCtrl_MtrCtrl/Nftn_MotorControl/Ftn_MtrCtrlMdeVCtrl | Input | mBSW_sTime | 1 | 0 | 0.0000714286 | ■ 설명: 주기, sTime (1/14kH)
4 | e03_MtrCtrl_MtrCtrl/Nftn_MotorControl/Ftn_MtrCtrlMdeVCtrl | Input | mCRX_sVltCurrTqCmd | 2 | -398.3 | 398.3 | ■ 설명: uVltCurrTqCmd(Voltage / Current / Torque Reference)
4 | e03_MtrCtrl_MtrCtrl/Nftn_MotorControl/Ftn_MtrCtrlMdeVCtrl | Input | mMTPST_sTheta | 3 | 0 | 6.2832 | ■ 설명: Rotor Position
4 | e03_MtrCtrl_MtrCtrl/Nftn_MotorControl/Ftn_MtrCtrlMdeVCtrl | Output | sVdqeRefTheta2 | 1 | -1000 | 1000 | ■ 설명: 제어 모드 전류 출력 Mux 신호 -.[0] : d축 전압 지령 -.[1] : q축 전압 지령 -.[2] : Theta control cmd
5 | e03_MtrCtrl_MtrCtrl/Nftn_MotorControl/Ftn_MtrCtrlMdeVCtrl/Ftn_VCtrlSlop | Input | mCRX_sVltCurrTqCmd | 1 | -398.3 | 398.3 | ■ 설명: uVltCurrTqCmd(Voltage / Current / Torque Reference)
5 | e03_MtrCtrl_MtrCtrl/Nftn_MotorControl/Ftn_MtrCtrlMdeVCtrl/Ftn_VCtrlSlop | Input | mBSW_sTime | 2 | 0 | 0.0000714286 | ■ 설명: 주기, sTime (1/10kh)
5 | e03_MtrCtrl_MtrCtrl/Nftn_MotorControl/Ftn_MtrCtrlMdeVCtrl/Ftn_VCtrlSlop | Output | sVVqeRef | 1 | -1000 | 1000 | ■ 설명: (V 제어 시) Vqe Reference
6 | e03_MtrCtrl_MtrCtrl/Nftn_MotorControl/Ftn_MtrCtrlMdeVFCtrl | Input | mBSW_sTbaseTime | 1 | 0 | 0.0000714286 | ■ 설명: 주기, sTime (1/10kH)
6 | e03_MtrCtrl_MtrCtrl/Nftn_MotorControl/Ftn_MtrCtrlMdeVFCtrl | Input | mCRX_sVltCurrTqCmd | 2 | -398.3 | 398.3 | ■ 설명: uVltCurrTqCmd(Voltage / Current / Torque Reference)
6 | e03_MtrCtrl_MtrCtrl/Nftn_MotorControl/Ftn_MtrCtrlMdeVFCtrl | Input | mCRX_sFreqBetaCmd | 3 | 0 | 409.5 | ■ 설명: uFreqBetaCmd(Frequency / Beta Reference)
6 | e03_MtrCtrl_MtrCtrl/Nftn_MotorControl/Ftn_MtrCtrlMdeVFCtrl | Output | sVdqeRefTheta1 | 1 | -1000 | 1000 | ■ 설명: 제어 모드 전류 출력 Mux 신호 -.[0] : d축 전압 지령 -.[1] : q축 전압 지령 -.[2] : Theta control cmd
7 | e03_MtrCtrl_MtrCtrl/Nftn_MotorControl/Ftn_MtrCtrlMdeVFCtrl/Ftn_VfCtrlSlop | Input | mCRX_sVltCurrTqCmd | 1 | -398.3 | 398.3 | ■ 설명: uVltCurrTqCmd(Voltage / Current / Torque Reference)
7 | e03_MtrCtrl_MtrCtrl/Nftn_MotorControl/Ftn_MtrCtrlMdeVFCtrl/Ftn_VfCtrlSlop | Input | mBSW_sTime | 2 | 0 | 0.0000714286 | ■ 설명: 주기, sTime (1/10kh)
7 | e03_MtrCtrl_MtrCtrl/Nftn_MotorControl/Ftn_MtrCtrlMdeVFCtrl/Ftn_VfCtrlSlop | Output | sVfVqeRef | 1 | -1000 | 1000 | ■ 설명: (V/F제어 시) Vqe Reference
8 | e03_MtrCtrl_MtrCtrl/Nftn_MotorControl/Ftn_MtrMdeComn | Input | uAppCtrlMde | 1 | 0 | 32 | ■ 설명: 모터 구동 제어 모드
8 | e03_MtrCtrl_MtrCtrl/Nftn_MotorControl/Ftn_MtrMdeComn | Input | mSMDE_sIfFreqSeqOut | 2 | 0 | 54 | ■ 설명: IF Control Frequency out
8 | e03_MtrCtrl_MtrCtrl/Nftn_MotorControl/Ftn_MtrMdeComn | Input | mSMDE_sSpdRef | 3 | 0 | 11000 | ■ 설명: Speed Reference
8 | e03_MtrCtrl_MtrCtrl/Nftn_MotorControl/Ftn_MtrMdeComn | Input | mSMDE_sSpdRefInSeqOut | 4 | 0 | 11000 | ■ 설명: Speed Reference Slop Out
8 | e03_MtrCtrl_MtrCtrl/Nftn_MotorControl/Ftn_MtrMdeComn | Input | mSMDE_i64PstRef | 5 | [] | [] | ■ 설명: Position Reference
8 | e03_MtrCtrl_MtrCtrl/Nftn_MotorControl/Ftn_MtrMdeComn | Input | mSMDE_sSpdLimit | 6 | [] | [] | '■ 설명: 속도 제한값
8 | e03_MtrCtrl_MtrCtrl/Nftn_MotorControl/Ftn_MtrMdeComn | Input | mMCVG_sTqSlpRising | 7 | [] | [] | ■ 설명: 토크 제어 지령 가속 기울기
8 | e03_MtrCtrl_MtrCtrl/Nftn_MotorControl/Ftn_MtrMdeComn | Input | mMCVG_sTqSlpFalling | 8 | [] | [] | ■ 설명: 토크 제어 지령 감속 기울기
8 | e03_MtrCtrl_MtrCtrl/Nftn_MotorControl/Ftn_MtrMdeComn | Input | mMCVG_sSpdSlpRising | 9 | 0 | 3000 | ■ 설명: Speed Slop Rising Gain
8 | e03_MtrCtrl_MtrCtrl/Nftn_MotorControl/Ftn_MtrMdeComn | Input | mMCVG_sSpdSlpFalling | 10 | 0 | 3000 | ■ 설명: Speed Slop Falling Gain
8 | e03_MtrCtrl_MtrCtrl/Nftn_MotorControl/Ftn_MtrMdeComn | Input | mMCVG_sSCG_Kp | 11 | 0 | 10 | ■ 설명: Speed Gain Kp Gain
8 | e03_MtrCtrl_MtrCtrl/Nftn_MotorControl/Ftn_MtrMdeComn | Input | mMCVG_sSCG_Ki | 12 | 0 | 10 | ■ 설명: Speed Gain Ki Gain
8 | e03_MtrCtrl_MtrCtrl/Nftn_MotorControl/Ftn_MtrMdeComn | Input | mMCVG_sSCG_Ka | 13 | 0 | 100 | ■ 설명: Speed Gain Ka Gain
8 | e03_MtrCtrl_MtrCtrl/Nftn_MotorControl/Ftn_MtrMdeComn | Input | mMCVG_sCurrSlpRising | 14 | 0 | 5000 | ■ 설명: Current Rising Slop Gain
8 | e03_MtrCtrl_MtrCtrl/Nftn_MotorControl/Ftn_MtrMdeComn | Input | mMCVG_sCurrSlpFalling | 15 | 0 | 5000 | ■ 설명: Current Falling Slop Gain
8 | e03_MtrCtrl_MtrCtrl/Nftn_MotorControl/Ftn_MtrMdeComn | Input | mMCVG_sCCG_Kpd | 16 | 0 | 100 | ■ d축 전류 제어 게인 Kp
8 | e03_MtrCtrl_MtrCtrl/Nftn_MotorControl/Ftn_MtrMdeComn | Input | mMCVG_sCCG_Kid | 17 | 0 | 100 | ■ d축 전류 제어 게인 Ki
8 | e03_MtrCtrl_MtrCtrl/Nftn_MotorControl/Ftn_MtrMdeComn | Input | mMCVG_sCCG_Kpq | 18 | 0 | 100 | ■ 설명: Current Gain Kp Gain
8 | e03_MtrCtrl_MtrCtrl/Nftn_MotorControl/Ftn_MtrMdeComn | Input | mMCVG_sCCG_Kiq | 19 | 0 | 100 | ■ 설명: Current Gain Ki Gain
8 | e03_MtrCtrl_MtrCtrl/Nftn_MotorControl/Ftn_MtrMdeComn | Input | mMCVG_sPCG_Kp | 20 | [] | [] | ■ 설명: 위치 제어 게인 Kp
8 | e03_MtrCtrl_MtrCtrl/Nftn_MotorControl/Ftn_MtrMdeComn | Input | mMCVG_sPCG_Ki | 21 | [] | [] | ■ 설명: 위치 제어 게인 Ki
8 | e03_MtrCtrl_MtrCtrl/Nftn_MotorControl/Ftn_MtrMdeComn | Input | mMCVG_sPCG_Kd | 22 | [] | [] | ■ 설명: 위치 제어 게인 Kd
8 | e03_MtrCtrl_MtrCtrl/Nftn_MotorControl/Ftn_MtrMdeComn | Input | mMCVG_sPCG_Ka | 23 | [] | [] | ■ 설명: 위치 제어 게인 Ka
8 | e03_MtrCtrl_MtrCtrl/Nftn_MotorControl/Ftn_MtrMdeComn | Input | mMCVG_sPCG_Apst | 24 | [] | [] | ■ 설명: 가속도 게인
8 | e03_MtrCtrl_MtrCtrl/Nftn_MotorControl/Ftn_MtrMdeComn | Input | mMsens_sIa | 25 | -162.6 | 162.6 | ■ 설명: 모터 A상 전류
8 | e03_MtrCtrl_MtrCtrl/Nftn_MotorControl/Ftn_MtrMdeComn | Input | mMsens_sIb | 26 | -162.6 | 162.6 | ■ 설명: 모터 B상 전류
8 | e03_MtrCtrl_MtrCtrl/Nftn_MotorControl/Ftn_MtrMdeComn | Input | mMsens_sIc | 27 | -325.2 | 325.2 | ■ 설명: 모터 C상 전류
8 | e03_MtrCtrl_MtrCtrl/Nftn_MotorControl/Ftn_MtrMdeComn | Input | mMsens_sHVdcLow | 28 | 0 | 1000 | ■ 설명: HVdc 전압
8 | e03_MtrCtrl_MtrCtrl/Nftn_MotorControl/Ftn_MtrMdeComn | Input | mCRX_sVltCurrTqCmd | 29 | -398.3 | 398.3 | ■ 설명: uVltCurrTqCmd(Voltage / Current / Torque Reference)
8 | e03_MtrCtrl_MtrCtrl/Nftn_MotorControl/Ftn_MtrMdeComn | Input | mCRX_sFreqBetaCmd | 30 | 0 | 409.5 | ■ 설명: uFreqBetaCmd(Frequency / Beta Reference)
8 | e03_MtrCtrl_MtrCtrl/Nftn_MotorControl/Ftn_MtrMdeComn | Input | mBSW_sTime | 31 | 0 | 0.0000714286 | ■ 설명: 주기, sTime (1/14kH)
8 | e03_MtrCtrl_MtrCtrl/Nftn_MotorControl/Ftn_MtrMdeComn | Input | mBSW_sTime2 | 32 | 0 | 0.000142857 | ■ 설명: sTime * 2
8 | e03_MtrCtrl_MtrCtrl/Nftn_MotorControl/Ftn_MtrMdeComn | Input | mBSW_sOutloopTime | 33 | 0 | 0.000714286 | ■ 설명: sTime * 10
8 | e03_MtrCtrl_MtrCtrl/Nftn_MotorControl/Ftn_MtrMdeComn | Input | mBSW_sTimePstCtrl | 34 | [] | [] | ■ 설명: Main Task 30배 주기
8 | e03_MtrCtrl_MtrCtrl/Nftn_MotorControl/Ftn_MtrMdeComn | Input | mBSW_sInvTimePstCtrl | 35 | [] | [] | ■ 설명: mBSW_sTimePstCtrl의 역수
8 | e03_MtrCtrl_MtrCtrl/Nftn_MotorControl/Ftn_MtrMdeComn | Input | mMTPST_sTheta | 36 | 0 | 6.2832 | ■ 설명: Rotor Position
8 | e03_MtrCtrl_MtrCtrl/Nftn_MotorControl/Ftn_MtrMdeComn | Input | mMTPST_sWm | 37 | 0 | 1256.63706 | ■ 설명: 기계 각속도 (Wm = 12000 * 2pi/60)
8 | e03_MtrCtrl_MtrCtrl/Nftn_MotorControl/Ftn_MtrMdeComn | Input | mMTPST_sWe | 38 | 0 | 5026.55 | ■ 설명: 전기 각속도 (We = Wm * Poles)
8 | e03_MtrCtrl_MtrCtrl/Nftn_MotorControl/Ftn_MtrMdeComn | Input | mMTPST_sIde | 39 | -398.3 | 398.3 | ■ 설명: sIde
8 | e03_MtrCtrl_MtrCtrl/Nftn_MotorControl/Ftn_MtrMdeComn | Input | mMTPST_sIqe | 40 | -398.3 | 398.3 | ■ 설명: sIqe
8 | e03_MtrCtrl_MtrCtrl/Nftn_MotorControl/Ftn_MtrMdeComn | Input | mMTPST_i64TurretPst | 41 | [] | [] | ■ 설명: Turret Position
8 | e03_MtrCtrl_MtrCtrl/Nftn_MotorControl/Ftn_MtrMdeComn | Input | mSched_i32CntForSch | 42 | [] | [] | ■ 설명: 메인 스케쥴 카운터
8 | e03_MtrCtrl_MtrCtrl/Nftn_MotorControl/Ftn_MtrMdeComn | Input | mSched_uFlagSpdCtrl | 43 | 0 | 1 | ■ 설명: Speed Control 스케쥴 카운터
8 | e03_MtrCtrl_MtrCtrl/Nftn_MotorControl/Ftn_MtrMdeComn | Input | mSched_uFlagSpdSlop | 44 | 0 | 1 | ■ 설명: 속도 지령 Slop 스케쥴 카운터
8 | e03_MtrCtrl_MtrCtrl/Nftn_MotorControl/Ftn_MtrMdeComn | Output | sVdqeRef | 1 | -1000 | 1000 | ■ 설명: 전압 지령 -.[0] : d축 전압 지령 -.[1] : q축 전압 지령
8 | e03_MtrCtrl_MtrCtrl/Nftn_MotorControl/Ftn_MtrMdeComn | Output | mCTRL_sIsRef | 2 | -49.498 | 49.498 | ■ 설명: 전류 지령
8 | e03_MtrCtrl_MtrCtrl/Nftn_MotorControl/Ftn_MtrMdeComn | Output | mCTRL_sIsRefIn | 3 | -49.498 | 49.498 | ■ 설명: 전류 지령 (이전 값 / Unit Delay)
8 | e03_MtrCtrl_MtrCtrl/Nftn_MotorControl/Ftn_MtrMdeComn | Output | mCTRL_sIfTheta | 4 | 0 | 6.2832 | ■ 설명: (IF 제어시) 추정 위치
8 | e03_MtrCtrl_MtrCtrl/Nftn_MotorControl/Ftn_MtrMdeComn | Output | mCTRL_sIfFreq | 5 | 0 | 54 | ■ 설명: (IF 제어시) 주파수 지령
8 | e03_MtrCtrl_MtrCtrl/Nftn_MotorControl/Ftn_MtrMdeComn | Output | bCurrRefSelOut | 6 | [] | [] | ■ 설명: 제어 모드 전류 출력 Mux 신호 -.[0] : d축 전류 지령 -.[1] : q축 전류 지령 -.[2] : d축 전류 -.[3] : q축 전류 -.[4] : 추정 위치
8 | e03_MtrCtrl_MtrCtrl/Nftn_MotorControl/Ftn_MtrMdeComn | Output | mCTRL_sSpdRefIn | 7 | 0 | 11000 | ■ 설명: Speed Reference
8 | e03_MtrCtrl_MtrCtrl/Nftn_MotorControl/Ftn_MtrMdeComn | Output | mCTRL_sTqRefIn | 8 | 1.5 | 11.4 | ■ 설명: Tq Slop Reference
9 | e03_MtrCtrl_MtrCtrl/Nftn_MotorControl/Ftn_MtrMdeComn/Ftn_CurrRefSelection | Input | bMerOutCurrTheta | 1 | [] | [] | ■ 설명: 제어 모드 전류 출력 Mux 신호 -.[0] : 전압/전류/토크 지령, [1] : d축 전류 -.[2] : q축 전류, [3] : 추정 위치
9 | e03_MtrCtrl_MtrCtrl/Nftn_MotorControl/Ftn_MtrMdeComn/Ftn_CurrRefSelection | Input | uAppCtrlMde | 2 | 0 | 32 | ■ 설명: 모터 구동 제어 모드
9 | e03_MtrCtrl_MtrCtrl/Nftn_MotorControl/Ftn_MtrMdeComn/Ftn_CurrRefSelection | Input | mBSW_sTime | 3 | 0 | 0.0000714286 | ■ 설명: 주기, sTime (1/14kH)
9 | e03_MtrCtrl_MtrCtrl/Nftn_MotorControl/Ftn_MtrMdeComn/Ftn_CurrRefSelection | Input | mCRX_sFreqBetaCmd | 4 | 0 | 409.5 | ■ 설명: uFreqBetaCmd(Frequency / Beta Reference)
9 | e03_MtrCtrl_MtrCtrl/Nftn_MotorControl/Ftn_MtrMdeComn/Ftn_CurrRefSelection | Input | mMCVG_sCurrSlopRising | 5 | 0 | 5000 | ■ 설명: Current Rising Slop Gain
9 | e03_MtrCtrl_MtrCtrl/Nftn_MotorControl/Ftn_MtrMdeComn/Ftn_CurrRefSelection | Input | mMCVG_sCurrSlopFalling | 6 | 0 | 5000 | ■ 설명: Current Falling Slop Gain
9 | e03_MtrCtrl_MtrCtrl/Nftn_MotorControl/Ftn_MtrMdeComn/Ftn_CurrRefSelection | Output | mCTRL_sIsRefIn | 1 | -398.3 | 398.3 | ■ 설명: 전류 지령 (이전 값 / Unit Delay)
9 | e03_MtrCtrl_MtrCtrl/Nftn_MotorControl/Ftn_MtrMdeComn/Ftn_CurrRefSelection | Output | bCurrRefSelOut | 2 | [] | [] | ■ 설명: 제어 모드 전류 출력 Mux 신호 -.[0] : d축 전류 지령 -.[1] : q축 전류 지령 -.[2] : d축 전류 -.[3] : q축 전류 -.[4] : 추정 위치
10 | e03_MtrCtrl_MtrCtrl/Nftn_MotorControl/Ftn_MtrMdeComn/Ftn_MtrMdeCmCurrAlignCtrl | Input | mMsens_sIa | 1 | -162.6 | 162.6 | ■ 설명: 모터 A상 전류
10 | e03_MtrCtrl_MtrCtrl/Nftn_MotorControl/Ftn_MtrMdeComn/Ftn_MtrMdeCmCurrAlignCtrl | Input | mMsens_sIb | 2 | -162.6 | 162.6 | ■ 설명: 모터 B상 전류
10 | e03_MtrCtrl_MtrCtrl/Nftn_MotorControl/Ftn_MtrMdeComn/Ftn_MtrMdeCmCurrAlignCtrl | Input | mMsens_sIc | 3 | -325.2 | 325.2 | ■ 설명: 모터 B상 전류
10 | e03_MtrCtrl_MtrCtrl/Nftn_MotorControl/Ftn_MtrMdeComn/Ftn_MtrMdeCmCurrAlignCtrl | Output | sIsRefIdqeTheta4 | 1 | -398.3 | 398.3 | ■ 설명: 제어 모드 전류 출력 Mux 신호 -.[0] : 전압/전류/토크 지령 -.[1] : d축 전류 -.[2] : q축 전류 -.[3] : 추정 위치
11 | e03_MtrCtrl_MtrCtrl/Nftn_MotorControl/Ftn_MtrMdeComn/Ftn_MtrMdeCmCurrCtrl | Input | bCRX | 1 | [] | [] | ■ 설명: uVltCurrTqCmd(Voltage / Current / Torque Reference)
11 | e03_MtrCtrl_MtrCtrl/Nftn_MotorControl/Ftn_MtrMdeComn/Ftn_MtrMdeCmCurrCtrl | Input | mMTPST_sIde | 2 | [] | [] | ■ 설명: sIde
11 | e03_MtrCtrl_MtrCtrl/Nftn_MotorControl/Ftn_MtrMdeComn/Ftn_MtrMdeCmCurrCtrl | Input | mMTPST_sIqe | 3 | -398.3 | 398.3 | ■ 설명: sIqe
11 | e03_MtrCtrl_MtrCtrl/Nftn_MotorControl/Ftn_MtrMdeComn/Ftn_MtrMdeCmCurrCtrl | Input | mMTPST_sEstTheta | 4 | 0 | 6.2832 | ■ 설명: Rotor Position
11 | e03_MtrCtrl_MtrCtrl/Nftn_MotorControl/Ftn_MtrMdeComn/Ftn_MtrMdeCmCurrCtrl | Output | sIsRefIdqeTheta1 | 1 | -398.3 | 398.3 | ■ 설명: 제어 모드 전류 출력 Mux 신호 -.[0] : 전압/전류/토크 지령 -.[1] : d축 전류 -.[2] : q축 전류 -.[3] : 추정 위치
12 | e03_MtrCtrl_MtrCtrl/Nftn_MotorControl/Ftn_MtrMdeComn/Ftn_MtrMdeCmIFCtrl | Input | mSMDE_sIfFreqSeqOut | 1 | 0 | 54 | ■ 설명: IF Control Frequency out
12 | e03_MtrCtrl_MtrCtrl/Nftn_MotorControl/Ftn_MtrMdeComn/Ftn_MtrMdeCmIFCtrl | Input | mBSW_sTime | 2 | 0 | 0.0000714286 | ■ 설명: 주기, sTime (1/14kH)
12 | e03_MtrCtrl_MtrCtrl/Nftn_MotorControl/Ftn_MtrMdeComn/Ftn_MtrMdeCmIFCtrl | Input | mMsens_sIa | 3 | -162.6 | 162.6 | ■ 설명: 모터 A상 전류
12 | e03_MtrCtrl_MtrCtrl/Nftn_MotorControl/Ftn_MtrMdeComn/Ftn_MtrMdeCmIFCtrl | Input | mMsens_sIb | 4 | -162.6 | 162.6 | ■ 설명: 모터 B상 전류
12 | e03_MtrCtrl_MtrCtrl/Nftn_MotorControl/Ftn_MtrMdeComn/Ftn_MtrMdeCmIFCtrl | Input | mMsens_sIc | 5 | -325.2 | 325.2 | ■ 설명: 모터 C상 전류
12 | e03_MtrCtrl_MtrCtrl/Nftn_MotorControl/Ftn_MtrMdeComn/Ftn_MtrMdeCmIFCtrl | Output | sIsRefIdqeTheta3 | 1 | -398.3 | 398.3 | ■ 설명: 제어 모드 전류 출력 Mux 신호 -.[0] : 전압/전류/토크 지령 -.[1] : d축 전류 -.[2] : q축 전류 -.[3] : 추정 위치
12 | e03_MtrCtrl_MtrCtrl/Nftn_MotorControl/Ftn_MtrMdeComn/Ftn_MtrMdeCmIFCtrl | Output | mCTRL_sIfTheta | 2 | 0 | 6.2832 | ■ 설명: (IF 제어시) 추정 위치
12 | e03_MtrCtrl_MtrCtrl/Nftn_MotorControl/Ftn_MtrMdeComn/Ftn_MtrMdeCmIFCtrl | Output | mCTRL_sIfFreq | 3 | 0 | 54 | ■ 설명: (IF 제어시) 주파수 지령
13 | e03_MtrCtrl_MtrCtrl/Nftn_MotorControl/Ftn_MtrMdeComn/Ftn_MtrMdeCmIFCtrl/Ftn_MtrMdeCmIFCtrlB | Input | mCTRL_sIfTheta | 1 | 0 | 6.2832 | ■ 설명: IF - 센서리스 전환시 추정 위치
13 | e03_MtrCtrl_MtrCtrl/Nftn_MotorControl/Ftn_MtrMdeComn/Ftn_MtrMdeCmIFCtrl/Ftn_MtrMdeCmIFCtrlB | Input | sIfCurr | 2 | 0 | 32.56 | ■ 설명: (IF 제어시) 상전류 지령
13 | e03_MtrCtrl_MtrCtrl/Nftn_MotorControl/Ftn_MtrMdeComn/Ftn_MtrMdeCmIFCtrl/Ftn_MtrMdeCmIFCtrlB | Input | mMsens_sIa | 3 | -162.6 | 162.6 | ■ 설명: 모터 A상 전류
13 | e03_MtrCtrl_MtrCtrl/Nftn_MotorControl/Ftn_MtrMdeComn/Ftn_MtrMdeCmIFCtrl/Ftn_MtrMdeCmIFCtrlB | Input | mMsens_sIb | 4 | -162.6 | 162.6 | ■ 설명: 모터 B상 전류
13 | e03_MtrCtrl_MtrCtrl/Nftn_MotorControl/Ftn_MtrMdeComn/Ftn_MtrMdeCmIFCtrl/Ftn_MtrMdeCmIFCtrlB | Input | mMsens_sIc | 5 | -325.2 | 325.2 | ■ 설명: 모터 C상 전류
13 | e03_MtrCtrl_MtrCtrl/Nftn_MotorControl/Ftn_MtrMdeComn/Ftn_MtrMdeCmIFCtrl/Ftn_MtrMdeCmIFCtrlB | Output | sIsRefIdqeTheta3 | 1 | -398.3 | 398.3 | ■ 설명: 제어 모드 전류 출력 Mux 신호 -.[0] : 전압/전류/토크 지령 -.[1] : d축 전류 -.[2] : q축 전류 -.[3] : 추정 위치
14 | e03_MtrCtrl_MtrCtrl/Nftn_MotorControl/Ftn_MtrMdeComn/Nftn_CurrCtrl/Ftn_IdControl | Input | mMCVG_sCurrKpd | 1 | 0 | 100 | ■ 설명: Current Gain Kp Gain
14 | e03_MtrCtrl_MtrCtrl/Nftn_MotorControl/Ftn_MtrMdeComn/Nftn_CurrCtrl/Ftn_IdControl | Input | mMCVG_sCurrKid | 2 | 0 | 100 | ■ 설명: Current Gain Ki Gain
14 | e03_MtrCtrl_MtrCtrl/Nftn_MotorControl/Ftn_MtrMdeComn/Nftn_CurrCtrl/Ftn_IdControl | Input | mMTPST_sEstWe | 3 | 0 | 5026.55 | ■ 설명: 전기 각속도 (We = Wm * Poles)
14 | e03_MtrCtrl_MtrCtrl/Nftn_MotorControl/Ftn_MtrMdeComn/Nftn_CurrCtrl/Ftn_IdControl | Input | mBSW_sTime | 4 | 0 | 0.0000714286 | ■ 설명: 주기, sTime (1/14kH)
14 | e03_MtrCtrl_MtrCtrl/Nftn_MotorControl/Ftn_MtrMdeComn/Nftn_CurrCtrl/Ftn_IdControl | Input | mCTRL_sIdeRef | 5 | -49.498 | 49.498 | ■ 설명: d축 전류 지령
14 | e03_MtrCtrl_MtrCtrl/Nftn_MotorControl/Ftn_MtrMdeComn/Nftn_CurrCtrl/Ftn_IdControl | Input | mCTRL_sIde | 6 | -398.3 | 398.3 | ■ 설명: d축 전류
14 | e03_MtrCtrl_MtrCtrl/Nftn_MotorControl/Ftn_MtrMdeComn/Nftn_CurrCtrl/Ftn_IdControl | Input | mCTRL_sIqe | 7 | -398.3 | 398.3 | ■ 설명: q축 전류
14 | e03_MtrCtrl_MtrCtrl/Nftn_MotorControl/Ftn_MtrMdeComn/Nftn_CurrCtrl/Ftn_IdControl | Output | sVdeRef | 1 | -1000 | 1000 | ■ 설명: d축 전압 지령
15 | e03_MtrCtrl_MtrCtrl/Nftn_MotorControl/Ftn_MtrMdeComn/Nftn_CurrCtrl/Ftn_IqControl | Input | mCTRL_sIqeRef | 1 | -49.498 | 49.498 | ■ 설명: q축 전류 지령
15 | e03_MtrCtrl_MtrCtrl/Nftn_MotorControl/Ftn_MtrMdeComn/Nftn_CurrCtrl/Ftn_IqControl | Input | mCTRL_sIqe | 2 | -398.3 | 398.3 | ■ 설명: q축 전류
15 | e03_MtrCtrl_MtrCtrl/Nftn_MotorControl/Ftn_MtrMdeComn/Nftn_CurrCtrl/Ftn_IqControl | Input | mCTRL_sIde | 3 | -398.3 | 398.3 | ■ Ide 전류
15 | e03_MtrCtrl_MtrCtrl/Nftn_MotorControl/Ftn_MtrMdeComn/Nftn_CurrCtrl/Ftn_IqControl | Input | mMCVG_sCurrKpq | 4 | 0 | 100 | ■ 설명: Current Gain Kp Gain
15 | e03_MtrCtrl_MtrCtrl/Nftn_MotorControl/Ftn_MtrMdeComn/Nftn_CurrCtrl/Ftn_IqControl | Input | mMCVG_sCurrKiq | 5 | 0 | 100 | ■ 설명: Current Gain Ki Gain
15 | e03_MtrCtrl_MtrCtrl/Nftn_MotorControl/Ftn_MtrMdeComn/Nftn_CurrCtrl/Ftn_IqControl | Input | mBSW_sTime | 6 | 0 | 0.0000714286 | ■ 설명: 주기, sTime (1/14kH)
15 | e03_MtrCtrl_MtrCtrl/Nftn_MotorControl/Ftn_MtrMdeComn/Nftn_CurrCtrl/Ftn_IqControl | Input | mMTPST_sWe | 7 | 0 | 5026.55 | ■ 설명: 전기 각속도 (We = Wm * Poles)
15 | e03_MtrCtrl_MtrCtrl/Nftn_MotorControl/Ftn_MtrMdeComn/Nftn_CurrCtrl/Ftn_IqControl | Input | mMTPST_sWm | 8 | 0 | 1256.63706 | ■ 설명: 기계 각속도 (Wm = 12000 * 2pi/60)
15 | e03_MtrCtrl_MtrCtrl/Nftn_MotorControl/Ftn_MtrMdeComn/Nftn_CurrCtrl/Ftn_IqControl | Output | sVqeRef | 1 | -1000 | 1000 | ■ 설명: q축 전압 지령
16 | e03_MtrCtrl_MtrCtrl/Nftn_MotorControl/Ftn_MtrMdeComn/Nftn_MtrMdeCmSpdCm/Ftn_TqSpdPstCtrl | Input | uAppCtrlMde | 1 | 0 | 32 | ■ 설명: 모터 구동 제어 모드
16 | e03_MtrCtrl_MtrCtrl/Nftn_MotorControl/Ftn_MtrMdeComn/Nftn_MtrMdeCmSpdCm/Ftn_TqSpdPstCtrl | Input | mCRX_sVltCurrTqCmd | 2 | -398.3 | 398.3 | ■ 설명: uVltCurrTqCmd(Voltage / Current / Torque Reference)
16 | e03_MtrCtrl_MtrCtrl/Nftn_MotorControl/Ftn_MtrMdeComn/Nftn_MtrMdeCmSpdCm/Ftn_TqSpdPstCtrl | Input | mBSW_sTime | 3 | [] | []
16 | e03_MtrCtrl_MtrCtrl/Nftn_MotorControl/Ftn_MtrMdeComn/Nftn_MtrMdeCmSpdCm/Ftn_TqSpdPstCtrl | Input | mBSW_sOutloopTime | 4 | 0 | 0.000714286 | ■ 설명: sTime * 10
16 | e03_MtrCtrl_MtrCtrl/Nftn_MotorControl/Ftn_MtrMdeComn/Nftn_MtrMdeCmSpdCm/Ftn_TqSpdPstCtrl | Input | mBSW_sTimePstCtrl | 5 | [] | [] | ■ 설명: sTime * 100
16 | e03_MtrCtrl_MtrCtrl/Nftn_MotorControl/Ftn_MtrMdeComn/Nftn_MtrMdeCmSpdCm/Ftn_TqSpdPstCtrl | Input | mBSW_sInvTimePstCtrl | 6 | [] | [] | ■ 설명: mBSW_sTimePstCtrl의 역수
16 | e03_MtrCtrl_MtrCtrl/Nftn_MotorControl/Ftn_MtrMdeComn/Nftn_MtrMdeCmSpdCm/Ftn_TqSpdPstCtrl | Input | mSMDE_sSpdRef | 7 | 0 | 11000 | ■ 설명: Speed Reference
16 | e03_MtrCtrl_MtrCtrl/Nftn_MotorControl/Ftn_MtrMdeComn/Nftn_MtrMdeCmSpdCm/Ftn_TqSpdPstCtrl | Input | mSMDE_sSpdRefInSeqOut | 8 | 0 | 11000 | ■ 설명: Speed Reference Slop Out
16 | e03_MtrCtrl_MtrCtrl/Nftn_MotorControl/Ftn_MtrMdeComn/Nftn_MtrMdeCmSpdCm/Ftn_TqSpdPstCtrl | Input | mSMDE_i64PstRef | 9 | [] | [] | '■ 설명: Position Reference
16 | e03_MtrCtrl_MtrCtrl/Nftn_MotorControl/Ftn_MtrMdeComn/Nftn_MtrMdeCmSpdCm/Ftn_TqSpdPstCtrl | Input | mSMDE_sSpdLimit | 10 | [] | [] | '■ 설명: 속도 제한값
16 | e03_MtrCtrl_MtrCtrl/Nftn_MotorControl/Ftn_MtrMdeComn/Nftn_MtrMdeCmSpdCm/Ftn_TqSpdPstCtrl | Input | mMCVG_sTqSlpRising | 11 | [] | []
16 | e03_MtrCtrl_MtrCtrl/Nftn_MotorControl/Ftn_MtrMdeComn/Nftn_MtrMdeCmSpdCm/Ftn_TqSpdPstCtrl | Input | mMCVG_sTqSlpFalling | 12 | [] | []
16 | e03_MtrCtrl_MtrCtrl/Nftn_MotorControl/Ftn_MtrMdeComn/Nftn_MtrMdeCmSpdCm/Ftn_TqSpdPstCtrl | Input | mMCVG_sSpdSlopRising | 13 | 0 | 3000 | ■ 설명: Speed Slop Rising Gain
16 | e03_MtrCtrl_MtrCtrl/Nftn_MotorControl/Ftn_MtrMdeComn/Nftn_MtrMdeCmSpdCm/Ftn_TqSpdPstCtrl | Input | mMCVG_sSpdSlopFalling | 14 | 0 | 3000 | ■ 설명: Speed Slop Falling Gain
16 | e03_MtrCtrl_MtrCtrl/Nftn_MotorControl/Ftn_MtrMdeComn/Nftn_MtrMdeCmSpdCm/Ftn_TqSpdPstCtrl | Input | mMCVG_sSpdGainKp | 15 | 0 | 10 | ■ 설명: Speed Gain Kp Gain
16 | e03_MtrCtrl_MtrCtrl/Nftn_MotorControl/Ftn_MtrMdeComn/Nftn_MtrMdeCmSpdCm/Ftn_TqSpdPstCtrl | Input | mMCVG_sSpdGainKi | 16 | 0 | 10 | ■ 설명: Speed Gain Ki Gain
16 | e03_MtrCtrl_MtrCtrl/Nftn_MotorControl/Ftn_MtrMdeComn/Nftn_MtrMdeCmSpdCm/Ftn_TqSpdPstCtrl | Input | mMCVG_sSpdGainKa | 17 | 0 | 100 | ■ 설명: Speed Gain Ka Gain
16 | e03_MtrCtrl_MtrCtrl/Nftn_MotorControl/Ftn_MtrMdeComn/Nftn_MtrMdeCmSpdCm/Ftn_TqSpdPstCtrl | Input | mMCVG_sPCG_Kp | 18 | [] | [] | ■ 설명: 위치 제어 게인 Kp
16 | e03_MtrCtrl_MtrCtrl/Nftn_MotorControl/Ftn_MtrMdeComn/Nftn_MtrMdeCmSpdCm/Ftn_TqSpdPstCtrl | Input | mMCVG_sPCG_Ki | 19 | [] | [] | ■ 설명: 위치 제어 게인 Ki
16 | e03_MtrCtrl_MtrCtrl/Nftn_MotorControl/Ftn_MtrMdeComn/Nftn_MtrMdeCmSpdCm/Ftn_TqSpdPstCtrl | Input | mMCVG_sPCG_Kd | 20 | [] | [] | ■ 설명: 위치 제어 게인 Kd
16 | e03_MtrCtrl_MtrCtrl/Nftn_MotorControl/Ftn_MtrMdeComn/Nftn_MtrMdeCmSpdCm/Ftn_TqSpdPstCtrl | Input | mMCVG_sPCG_Ka | 21 | [] | [] | ■ 설명: 위치 제어 게인 Ka
16 | e03_MtrCtrl_MtrCtrl/Nftn_MotorControl/Ftn_MtrMdeComn/Nftn_MtrMdeCmSpdCm/Ftn_TqSpdPstCtrl | Input | mMCVG_sPCG_Apst | 22 | [] | [] | ■ 설명: 가속도 게인
16 | e03_MtrCtrl_MtrCtrl/Nftn_MotorControl/Ftn_MtrMdeComn/Nftn_MtrMdeCmSpdCm/Ftn_TqSpdPstCtrl | Input | mMTPST_i64TurretPst | 23 | [] | [] | ■ 설명: Turret Position
16 | e03_MtrCtrl_MtrCtrl/Nftn_MotorControl/Ftn_MtrMdeComn/Nftn_MtrMdeCmSpdCm/Ftn_TqSpdPstCtrl | Input | mMTPST_sWm | 24 | 0 | 1256.63706 | ■ 설명: 기계 각속도 (Wm = 2000 * 2pi/60)
16 | e03_MtrCtrl_MtrCtrl/Nftn_MotorControl/Ftn_MtrMdeComn/Nftn_MtrMdeCmSpdCm/Ftn_TqSpdPstCtrl | Input | bMCEST | 25 | [] | []
16 | e03_MtrCtrl_MtrCtrl/Nftn_MotorControl/Ftn_MtrMdeComn/Nftn_MtrMdeCmSpdCm/Ftn_TqSpdPstCtrl | Input | mSched_i32CntForSch | 26 | [] | []
16 | e03_MtrCtrl_MtrCtrl/Nftn_MotorControl/Ftn_MtrMdeComn/Nftn_MtrMdeCmSpdCm/Ftn_TqSpdPstCtrl | Input | mSched_uFlagSpdCtrl | 27 | 0 | 1 | ■ 설명: Speed Control 스케쥴 카운터
16 | e03_MtrCtrl_MtrCtrl/Nftn_MotorControl/Ftn_MtrMdeComn/Nftn_MtrMdeCmSpdCm/Ftn_TqSpdPstCtrl | Input | mSched_uFlagSpdSlop | 28 | 0 | 1 | ■ 설명: 속도 지령 Slop 스케쥴 카운터
16 | e03_MtrCtrl_MtrCtrl/Nftn_MotorControl/Ftn_MtrMdeComn/Nftn_MtrMdeCmSpdCm/Ftn_TqSpdPstCtrl | Output | sIsRefIdqeTheta5 | 1 | -398.3 | 398.3 | ■ 설명: 제어 모드 전류 출력 Mux 신호 -.[0] : 전압/전류/토크 지령 -.[1] : d축 전류 -.[2] : q축 전류 -.[3] : 추정 위치
16 | e03_MtrCtrl_MtrCtrl/Nftn_MotorControl/Ftn_MtrMdeComn/Nftn_MtrMdeCmSpdCm/Ftn_TqSpdPstCtrl | Output | mCTRL_sTqRefIn | 2 | -398.3 | 398.3 | ■ 설명: Tq Slop Reference
16 | e03_MtrCtrl_MtrCtrl/Nftn_MotorControl/Ftn_MtrMdeComn/Nftn_MtrMdeCmSpdCm/Ftn_TqSpdPstCtrl | Output | mCTRL_sSpdRefIn | 3 | 0 | 11000 | ■ 설명: Speed Reference
17 | e03_MtrCtrl_MtrCtrl/Nftn_MotorControl/Ftn_MtrMdeComn/Nftn_MtrMdeCmSpdCm/Ftn_TqSpdPstCtrl/Ftn_MtrMdeCmSpSpdCtrl | Input | sSpdRef | 1 | 0 | 11000 | ■ 설명: Speed Reference
17 | e03_MtrCtrl_MtrCtrl/Nftn_MotorControl/Ftn_MtrMdeComn/Nftn_MtrMdeCmSpdCm/Ftn_TqSpdPstCtrl/Ftn_MtrMdeCmSpSpdCtrl | Input | mMTPST_sWm | 2 | 0 | 1256.63706 | ■ 설명: 기계 각속도 (Wm = 12000 * 2pi/60)
17 | e03_MtrCtrl_MtrCtrl/Nftn_MotorControl/Ftn_MtrMdeComn/Nftn_MtrMdeCmSpdCm/Ftn_TqSpdPstCtrl/Ftn_MtrMdeCmSpSpdCtrl | Input | mBSW_sOutloopTime | 3 | 0 | 0.000714286 | ■ 설명: sTime * 10
17 | e03_MtrCtrl_MtrCtrl/Nftn_MotorControl/Ftn_MtrMdeComn/Nftn_MtrMdeCmSpdCm/Ftn_TqSpdPstCtrl/Ftn_MtrMdeCmSpSpdCtrl | Input | mSMDE_sSpdRefInSeqOut | 4 | 0 | 11000 | ■ 설명: Speed Reference Slop Out
17 | e03_MtrCtrl_MtrCtrl/Nftn_MotorControl/Ftn_MtrMdeComn/Nftn_MtrMdeCmSpdCm/Ftn_TqSpdPstCtrl/Ftn_MtrMdeCmSpSpdCtrl | Input | mMCVG_sSpdSlopRising | 5 | 0 | 3000 | ■ 설명: Speed Slop Rising Gain
17 | e03_MtrCtrl_MtrCtrl/Nftn_MotorControl/Ftn_MtrMdeComn/Nftn_MtrMdeCmSpdCm/Ftn_TqSpdPstCtrl/Ftn_MtrMdeCmSpSpdCtrl | Input | mMCVG_sSpdSlopFalling | 6 | 0 | 3000 | ■ 설명: Speed Slop Falling Gain
17 | e03_MtrCtrl_MtrCtrl/Nftn_MotorControl/Ftn_MtrMdeComn/Nftn_MtrMdeCmSpdCm/Ftn_TqSpdPstCtrl/Ftn_MtrMdeCmSpSpdCtrl | Input | mMCVG_sSpdGainKp | 7 | 0 | 10 | ■ 설명: Speed Gain Kp Gain
17 | e03_MtrCtrl_MtrCtrl/Nftn_MotorControl/Ftn_MtrMdeComn/Nftn_MtrMdeCmSpdCm/Ftn_TqSpdPstCtrl/Ftn_MtrMdeCmSpSpdCtrl | Input | mMCVG_sSpdGainKi | 8 | 0 | 10 | ■ 설명: Speed Gain Ki Gain
17 | e03_MtrCtrl_MtrCtrl/Nftn_MotorControl/Ftn_MtrMdeComn/Nftn_MtrMdeCmSpdCm/Ftn_TqSpdPstCtrl/Ftn_MtrMdeCmSpSpdCtrl | Input | mMCVG_sSpdGainKa | 9 | 0 | 100 | ■ 설명: Speed Gain Ka Gain
17 | e03_MtrCtrl_MtrCtrl/Nftn_MotorControl/Ftn_MtrMdeComn/Nftn_MtrMdeCmSpdCm/Ftn_TqSpdPstCtrl/Ftn_MtrMdeCmSpSpdCtrl | Input | mSched_uFlagSpdCtrl | 10 | 0 | 1 | ■ 설명: Speed Control 스케쥴 카운터
17 | e03_MtrCtrl_MtrCtrl/Nftn_MotorControl/Ftn_MtrMdeComn/Nftn_MtrMdeCmSpdCm/Ftn_TqSpdPstCtrl/Ftn_MtrMdeCmSpSpdCtrl | Input | mSched_uFlagSpdSlop | 11 | 0 | 1 | ■ 설명: 속도 지령 Slop 스케쥴 카운터
17 | e03_MtrCtrl_MtrCtrl/Nftn_MotorControl/Ftn_MtrMdeComn/Nftn_MtrMdeCmSpdCm/Ftn_TqSpdPstCtrl/Ftn_MtrMdeCmSpSpdCtrl | Input | mSMDE_sSpdLimit | 12 | [] | [] | '■ 설명: 속도 제한값
17 | e03_MtrCtrl_MtrCtrl/Nftn_MotorControl/Ftn_MtrMdeComn/Nftn_MtrMdeCmSpdCm/Ftn_TqSpdPstCtrl/Ftn_MtrMdeCmSpSpdCtrl | Output | mCTRL_sSpdRefIn | 1 | 0 | 11000 | ■ 설명: Speed Reference
17 | e03_MtrCtrl_MtrCtrl/Nftn_MotorControl/Ftn_MtrMdeComn/Nftn_MtrMdeCmSpdCm/Ftn_TqSpdPstCtrl/Ftn_MtrMdeCmSpSpdCtrl | Output | sSpdCtrlMdeTqRefLimited | 2 | -12577.8 | 12577.8 | ■ 설명: Tq Slop Reference
18 | e03_MtrCtrl_MtrCtrl/Nftn_MotorControl/Ftn_MtrMdeComn/Nftn_MtrMdeCmSpdCm/Ftn_TqSpdPstCtrl/Ftn_MtrMdeCmSpSpdCtrl/Ftn_SoftSpdMde | Input | mBSW_sOutloopTime | 1 | 0 | 0.000714286 | ■ 설명: sTime * 10
18 | e03_MtrCtrl_MtrCtrl/Nftn_MotorControl/Ftn_MtrMdeComn/Nftn_MtrMdeCmSpdCm/Ftn_TqSpdPstCtrl/Ftn_MtrMdeCmSpSpdCtrl/Ftn_SoftSpdMde | Input | sSpdRef | 2 | 0 | 11000 | ■ 설명: Speed Reference
18 | e03_MtrCtrl_MtrCtrl/Nftn_MotorControl/Ftn_MtrMdeComn/Nftn_MtrMdeCmSpdCm/Ftn_TqSpdPstCtrl/Ftn_MtrMdeCmSpSpdCtrl/Ftn_SoftSpdMde | Input | mSMDE_sSpdRefInSeqOut | 3 | 0 | 11000 | ■ 설명: Speed Reference Slop Out
18 | e03_MtrCtrl_MtrCtrl/Nftn_MotorControl/Ftn_MtrMdeComn/Nftn_MtrMdeCmSpdCm/Ftn_TqSpdPstCtrl/Ftn_MtrMdeCmSpSpdCtrl/Ftn_SoftSpdMde | Input | mMCVG_sSpdSlopRising | 4 | 0 | 3000 | ■ 설명: Speed Slop Rising Gain
18 | e03_MtrCtrl_MtrCtrl/Nftn_MotorControl/Ftn_MtrMdeComn/Nftn_MtrMdeCmSpdCm/Ftn_TqSpdPstCtrl/Ftn_MtrMdeCmSpSpdCtrl/Ftn_SoftSpdMde | Input | mMCVG_sSpdSlopFalling | 5 | 0 | 3000 | ■ 설명: Speed Slop Falling Gain
18 | e03_MtrCtrl_MtrCtrl/Nftn_MotorControl/Ftn_MtrMdeComn/Nftn_MtrMdeCmSpdCm/Ftn_TqSpdPstCtrl/Ftn_MtrMdeCmSpSpdCtrl/Ftn_SoftSpdMde | Input | mSMDE_sSpdLimit | 6 | [] | [] | ■ 설명: 속도 제한값
18 | e03_MtrCtrl_MtrCtrl/Nftn_MotorControl/Ftn_MtrMdeComn/Nftn_MtrMdeCmSpdCm/Ftn_TqSpdPstCtrl/Ftn_MtrMdeCmSpSpdCtrl/Ftn_SoftSpdMde | Output | mCTRL_sSpdRefIn | 1 | 0 | 11000 | ■ 설명: Speed Reference
19 | e03_MtrCtrl_MtrCtrl/Nftn_MotorControl/Ftn_MtrMdeComn/Nftn_MtrMdeCmSpdCm/Ftn_TqSpdPstCtrl/Ftn_MtrMdeCmSpSpdCtrl/Ftn_SpdCtrl | Input | mCTRL_sSpdRefIn | 1 | 0 | 11000 | ■ 설명: Speed Reference
19 | e03_MtrCtrl_MtrCtrl/Nftn_MotorControl/Ftn_MtrMdeComn/Nftn_MtrMdeCmSpdCm/Ftn_TqSpdPstCtrl/Ftn_MtrMdeCmSpSpdCtrl/Ftn_SpdCtrl | Input | mBSW_sOutloopTime | 2 | 0 | 0.000714286 | ■ 설명: sTime * 10
19 | e03_MtrCtrl_MtrCtrl/Nftn_MotorControl/Ftn_MtrMdeComn/Nftn_MtrMdeCmSpdCm/Ftn_TqSpdPstCtrl/Ftn_MtrMdeCmSpSpdCtrl/Ftn_SpdCtrl | Input | mMCVG_sSpdGainKp | 3 | 0 | 10 | ■ 설명: Speed Gain Kp Gain
19 | e03_MtrCtrl_MtrCtrl/Nftn_MotorControl/Ftn_MtrMdeComn/Nftn_MtrMdeCmSpdCm/Ftn_TqSpdPstCtrl/Ftn_MtrMdeCmSpSpdCtrl/Ftn_SpdCtrl | Input | mMCVG_sSpdGainKi | 4 | 0 | 10 | ■ 설명: Speed Gain Ki Gain
19 | e03_MtrCtrl_MtrCtrl/Nftn_MotorControl/Ftn_MtrMdeComn/Nftn_MtrMdeCmSpdCm/Ftn_TqSpdPstCtrl/Ftn_MtrMdeCmSpSpdCtrl/Ftn_SpdCtrl | Input | mMCVG_sSpdGainKa | 5 | 0 | 100 | ■ 설명: Speed Gain Ka Gain
19 | e03_MtrCtrl_MtrCtrl/Nftn_MotorControl/Ftn_MtrMdeComn/Nftn_MtrMdeCmSpdCm/Ftn_TqSpdPstCtrl/Ftn_MtrMdeCmSpSpdCtrl/Ftn_SpdCtrl | Input | mMTPST_sWm | 6 | 0 | 1256.63706 | ■ 설명: 기계 각속도 (Wm = 12000 * 2pi/60)
19 | e03_MtrCtrl_MtrCtrl/Nftn_MotorControl/Ftn_MtrMdeComn/Nftn_MtrMdeCmSpdCm/Ftn_TqSpdPstCtrl/Ftn_MtrMdeCmSpSpdCtrl/Ftn_SpdCtrl | Output | sSpdCtrlMdeTqRefLimited | 1 | -12577.8 | 12577.8 | ■ 설명: 속도 제어기 PI제어 출력값
20 | e03_MtrCtrl_MtrCtrl/Nftn_MotorControl/Ftn_MtrMdeComn/Nftn_MtrMdeCmSpdCm/Ftn_TqSpdPstCtrl/Ftn_MtrMdeCmTqOut | Input | mCRX_sVltCurrTqCmd | 1 | [] | []
20 | e03_MtrCtrl_MtrCtrl/Nftn_MotorControl/Ftn_MtrMdeComn/Nftn_MtrMdeCmSpdCm/Ftn_TqSpdPstCtrl/Ftn_MtrMdeCmTqOut | Output | sTqCtrlMdeTqRefLimited | 1 | [] | []
21 | e03_MtrCtrl_MtrCtrl/Nftn_MotorControl/Ftn_MtrMdeComn/Nftn_MtrMdeCmSpdCm/Ftn_TqSpdPstCtrl/Ftn_PstCtrl | Input | mSMDE_i64PstRef | 1 | 0 | 11000 | ■ 설명: Speed Reference
21 | e03_MtrCtrl_MtrCtrl/Nftn_MotorControl/Ftn_MtrMdeComn/Nftn_MtrMdeCmSpdCm/Ftn_TqSpdPstCtrl/Ftn_PstCtrl | Input | mMTPST_i64TurretPst | 2 | 0 | 1256.63706 | ■ 설명: 기계 각속도 (Wm = 12000 * 2pi/60)
21 | e03_MtrCtrl_MtrCtrl/Nftn_MotorControl/Ftn_MtrMdeComn/Nftn_MtrMdeCmSpdCm/Ftn_TqSpdPstCtrl/Ftn_PstCtrl | Input | mBSW_sTimePstCtrl | 3 | 0 | 0.000714286 | ■ 설명: sTime * 10
21 | e03_MtrCtrl_MtrCtrl/Nftn_MotorControl/Ftn_MtrMdeComn/Nftn_MtrMdeCmSpdCm/Ftn_TqSpdPstCtrl/Ftn_PstCtrl | Input | mBSW_sInvTimePstCtrl | 4 | [] | []
21 | e03_MtrCtrl_MtrCtrl/Nftn_MotorControl/Ftn_MtrMdeComn/Nftn_MtrMdeCmSpdCm/Ftn_TqSpdPstCtrl/Ftn_PstCtrl | Input | mMCVG_sPCG_Kp | 5 | 0 | 10 | ■ 설명: Speed Gain Kp Gain
21 | e03_MtrCtrl_MtrCtrl/Nftn_MotorControl/Ftn_MtrMdeComn/Nftn_MtrMdeCmSpdCm/Ftn_TqSpdPstCtrl/Ftn_PstCtrl | Input | mMCVG_sPCG_Ki | 6 | 0 | 10 | ■ 설명: Speed Gain Ki Gain
21 | e03_MtrCtrl_MtrCtrl/Nftn_MotorControl/Ftn_MtrMdeComn/Nftn_MtrMdeCmSpdCm/Ftn_TqSpdPstCtrl/Ftn_PstCtrl | Input | mMCVG_sPCG_Kd | 7 | [] | []
21 | e03_MtrCtrl_MtrCtrl/Nftn_MotorControl/Ftn_MtrMdeComn/Nftn_MtrMdeCmSpdCm/Ftn_TqSpdPstCtrl/Ftn_PstCtrl | Input | mMCVG_sPCG_Ka | 8 | 0 | 100 | ■ 설명: Speed Gain Ka Gain
21 | e03_MtrCtrl_MtrCtrl/Nftn_MotorControl/Ftn_MtrMdeComn/Nftn_MtrMdeCmSpdCm/Ftn_TqSpdPstCtrl/Ftn_PstCtrl | Input | mMCVG_sPCG_Apst | 9 | [] | []
21 | e03_MtrCtrl_MtrCtrl/Nftn_MotorControl/Ftn_MtrMdeComn/Nftn_MtrMdeCmSpdCm/Ftn_TqSpdPstCtrl/Ftn_PstCtrl | Input | mMTPST_sWm | 10 | [] | [] | ■ 설명: 기계 각속도 (Wm = 2000 * 2pi/60)
21 | e03_MtrCtrl_MtrCtrl/Nftn_MotorControl/Ftn_MtrMdeComn/Nftn_MtrMdeCmSpdCm/Ftn_TqSpdPstCtrl/Ftn_PstCtrl | Output | sSpdRefPstMde | 1 | -12577.8 | 12577.8 | ■ 설명: 속도 제어기 PI제어 출력값
22 | e03_MtrCtrl_MtrCtrl/Nftn_MotorControl/Ftn_SelectionCtrlMde | Input | mDIAG_uFltStat | 1 | 0 | 1 | ■ 설명: 진단 상태
22 | e03_MtrCtrl_MtrCtrl/Nftn_MotorControl/Ftn_SelectionCtrlMde | Input | mSMDE_uFlagInverterOut | 2 | 0 | 1 | ■ 설명: FlagInverter Out
22 | e03_MtrCtrl_MtrCtrl/Nftn_MotorControl/Ftn_SelectionCtrlMde | Input | mSMDE_uMtrCtrlMde | 3 | 0 | 32 | ■ 설명: 모터 제어 모드(Motor Control Mode)
22 | e03_MtrCtrl_MtrCtrl/Nftn_MotorControl/Ftn_SelectionCtrlMde | Output | uAppCtrlMde | 1 | 0 | 32 | ■ 설명: 모터 구동 제어 모드

## SWC_e03_MtrCtrl_MtrCtrl
Number | Port Type | Name | Type | Init Value | Min | Max | Description | Primary SWC | Secondary SWC
1 | Input | mMsens_sIa | single | 0 | -41.4 | 33.8 | ■ 설명: A상 전류 | SWC002 | SWC007
2 | Input | mMsens_sIb | single | 0 | -41.4 | 33.8 | ■ 설명: B상 전류 | SWC002 | SWC007
3 | Input | mMsens_sIc | single | 0 | -41.4 | 33.8 | ■ 설명: C상 전류 | SWC002 | SWC007
4 | Input | mMsens_sHVdcLow | single | 0 | 0 | 600 | ■ 설명: DC Link 전압 | SWC002 | SWC007
5 | Input | mSched_uFlagSpdCtrl | uint16 | 0 | 0 | 1 | ■ 설명: Speed Control 스케쥴 카운터 | SWC001 | SWC007
6 | Input | mSched_uFlagSpdSlop | uint16 | 0 | 0 | 1 | ■ 설명: 속도 지령 Slop 스케쥴 카운터 | SWC001 | SWC007
7 | Input | mSched_i32CntForSch | int32 | 0 | 0 | 30 | ■ 설명: 메인 스케쥴 카운터 | SWC001 | SWC007
8 | Input | mBSW_sTbaseTime | single | 0 | 0 | 1 | ■ 설명: Main Task 주기 | SWC001 | SWC007
9 | Input | mBSW_sTbaseTime2 | single | 0 | 0 | 1 | ■ 설명: Main Task 2배 주기 | SWC001 | SWC007
10 | Input | mBSW_sOutloopTime | single | 0 | 0 | 1 | ■ 설명: Main Task 10배 주기 | SWC001 | SWC007
11 | Input | mBSW_sTimePstCtrl | single | 0 | 0 | 1 | ■ 설명: Main Task 30배 주기 | SWC001 | SWC007
12 | Input | mBSW_sInvTimePstCtrl | single | 0 | 0 | 10000 | ■ 설명: mBSW_sTimePstCtrl의 역수 | SWC001 | SWC007
13 | Input | mMCVG_sPCG_Kp | single | 0 | 0 | 40000 | ■ 설명: 위치 제어 게인 Kp | SWC005 | SWC007
14 | Input | mMCVG_sPCG_Ki | single | 0 | 0 | 40000 | ■ 설명: 위치 제어 게인 Ki | SWC005 | SWC007
15 | Input | mMCVG_sPCG_Kd | single | 0 | 0 | 40000 | ■ 설명: 위치 제어 게인 Kd | SWC005 | SWC007
16 | Input | mMCVG_sPCG_Ka | single | 0 | 0 | 40000 | ■ 설명: 위치 제어 게인 Ka | SWC005 | SWC007
17 | Input | mMCVG_sPCG_Apst | single | 0 | 0 | 40000 | ■ 설명: 가속도 게인 | SWC005 | SWC007
18 | Input | mMCVG_sSpdGainKp | single | 0 | 0 | 40000 | ■ 설명: 속도 제어 게인 Kp | SWC005 | SWC007
19 | Input | mMCVG_sSpdGainKi | single | 0 | 0 | 40000 | ■ 설명: 속도 제어 게인 Ki | SWC005 | SWC007
20 | Input | mMCVG_sSpdGainKa | single | 0 | 0 | 40000 | ■ 설명: 속도 제어 게인 Ka | SWC005 | SWC007
21 | Input | mMCVG_sCurrKpd | single | 0 | 0 | 40000 | ■ 설명: d축 전류 제어 게인 Kp | SWC005 | SWC007
22 | Input | mMCVG_sCurrKid | single | 0 | 0 | 40000 | ■ 설명: d축 전류 제어 게인 Ki | SWC005 | SWC007
23 | Input | mMCVG_sCurrKpq | single | 0 | 0 | 40000 | ■ 설명: q축 전류 제어 게인 Kp | SWC005 | SWC007
24 | Input | mMCVG_sCurrKiq | single | 0 | 0 | 40000 | ■ 설명: q축 전류 제어 게인 Ki | SWC005 | SWC007
25 | Input | mMCVG_sSpdSlopRising | single | 0 | 0 | 40000 | ■ 설명: 속도 제어 지령 가속 기울기 | SWC005 | SWC007
26 | Input | mMCVG_sSpdSlopFalling | single | 0 | 0 | 40000 | ■ 설명: 속도 제어 지령 감속 기울기 | SWC005 | SWC007
27 | Input | mMCVG_sTqSlpRising | single | 0 | 0 | 40000 | ■ 설명: 토크 제어 지령 가속 기울기 | SWC005 | SWC007
28 | Input | mMCVG_sTqSlpFalling | single | 0 | 0 | 40000 | ■ 설명: 토크 제어 지령 감속 기울기 | SWC005 | SWC007
29 | Input | mMCVG_sCurrSlopRising | single | 0 | 0 | 40000 | ■ 설명: 전류 제어 지령 가속 기울기 | SWC005 | SWC007
30 | Input | mMCVG_sCurrSlopFalling | single | 0 | 0 | 40000 | ■ 설명: 전류 제어 지령 감속 기울기 | SWC005 | SWC007
31 | Input | mDIAG_uFaultStat | uint16 | 0 | 0 | 1 | ■ 설명: 고장 신호 대표 값 | SWC004 | SWC007
32 | Input | mCRX_sVltCurrTqCmd | single | 0 | 0 | 51.1 | ■ 설명: 통신 모드 구동 지령 (전압, 전류, 토크) | SWC009 | SWC007
33 | Input | mCRX_sFreqBetaCmd | single | 0 | 0 | 409.5 | ■ 설명: 통신 모드 구동 지령 (주파수, 위상각) | SWC009 | SWC007
34 | Input | mMCEST_sEstWm | single | 0 | -1047 | 1047 | ■ 설명: 기계 각속도 (Wm = 12000 * 2pi/60) | SWC006 | SWC007
35 | Input | mMCEST_sEstWe | single | 0 | -4189 | 4189 | ■ 설명: 기계 각속도 (We = 10000 * 2pi/60 * Poles) | SWC006 | SWC007
36 | Input | mMCEST_sEstTheta | single | 0 | 0 | 6.2832 | ■ 설명: Rotor Position | SWC006 | SWC007
37 | Input | mMTPST_i64TurretPst | int64 | 0 | -9223372036854775808 | 9223372036854775808 | ■ 설명: Turret Position | N/A | SWC007
38 | Input | mMCEST_sIde | single | 0 | -60 | 60 | ■ 설명: 기계 각속도 (Wm = 12000 * 2pi/60) | SWC006 | SWC007
39 | Input | mMCEST_sIqe | single | 0 | -60 | 60 | ■ 설명: 기계 각속도 (We = 10000 * 2pi/60 * Poles) | SWC006 | SWC007
40 | Input | mSMDE_uFlagInverterOut | uint16 | 0 | 0 | 256 | ■ 설명: Allow Operation 신호 (0: 구정 정지, 1: 구동) | SWC013 | SWC007
41 | Input | mSMDE_sSpdRefInSeqOut | single | 0 | 0 | 1 | ■ 설명: Speed Slop 제어를 위한 이전 지령 속도 | SWC013 | SWC007
42 | Input | mSMDE_sSpdLimit | single | 0 | -3500 | 3500 | ■ 설명: 속도 제한값 | SWC013 | SWC007
43 | Input | mSMDE_sSpdRef | single | 0 | 0 | 1 | ■ 설명: 속도 지령 | SWC013 | SWC007
44 | Input | mSMDE_sIfFreqSeqOut | single | 0 | 0 | 1 | ■ 설명: 모터 구동 모드 (0_IO/1_VF/2_V/4_CURR/8_TQ/16_SPD/32_PST/64_VALIGN/128_ALIGN/256_IF) | SWC013 | SWC007
45 | Input | mSMDE_uMtrCtrlMde | uint16 | 0 | 0 | 256 | ■ 설명: 운영 모드 (모터 구동 모드) | SWC013 | SWC007
46 | Input | mSMDE_i64PstRef | int64 | 0 | -9223372036854775808 | 9223372036854775808 | ■ 설명: Position Reference | SWC013 | SWC007
1 | Output | mCTRL_sIsRef | single | 0 | -41.4 | 33.8 | ■ 설명: Is 전류 지령 | SWC007 | SWC007
2 | Output | mCTRL_sIdeRef | single | 0 | -41.4 | 33.8 | ■ 설명: d축 전류 지령 | SWC007 | SWC007
3 | Output | mCTRL_sIqeRef | single | 0 | -41.4 | 33.8 | ■ 설명: q축 전류 지령 | SWC007 | SWC007
4 | Output | mCTRL_sIde | single | 0 | -41.4 | 33.8 | ■ 설명: d축 전류 | SWC007 | SWC007
5 | Output | mCTRL_sIqe | single | 0 | -41.4 | 33.8 | ■ 설명: q축 전류 | SWC007 | SWC007
6 | Output | mCTRL_sIfTheta | single | 0 | 0 | 6.2832 | ■ 설명: IF Control Theta | SWC007 | SWC007
7 | Output | mCTRL_sIfFreq | single | 0 | 0 | 409.5 | ■ 설명: IF Control Frequency | SWC007 | SWC007
8 | Output | mCTRL_sSpdRefIn | single | 0 | -3500 | 3500 | ■ 설명: 속도 Slop 지령 | SWC007 | SWC007
9 | Output | mCTRL_sTqRefIn | single | 0 | -20 | 20 | ■ 설명: 토크 지령 | SWC007 | SWC007
10 | Output | mCTRL_sVdeRefLow | single | 0 | -1000 | 1000 | ■ 설명: Vde Reference | SWC007 | SWC007
11 | Output | mCTRL_sVqeRefLow | single | 0 | -1000 | 1000 | ■ 설명: Vqe Reference | SWC007 | SWC007
12 | Output | mCTRL_sVdeRef | single | 0 | -1000 | 1000 | ■ 설명: Vde Reference | SWC007 | SWC007
13 | Output | mCTRL_sVqeRef | single | 0 | -1000 | 1000 | ■ 설명: Vqe Reference | SWC007 | SWC007
14 | Output | mCTRL_sThetaCtrl | single | 0 | 0 | 6.2832 | ■ 설명: 모터 회전자 위치 | SWC007 | SWC007

## Ftn_e04_MtrCtrl_PwmSet
Subsystem Number | Subsystem Name | Port Type | Port Name | Port Number | Min | Max | Description
1 | e04_MtrCtrl_PwmSet/Ftn_CalModulationIndex | Input | mMsens_sInvHVdcLow | 1 | [] | []
1 | e04_MtrCtrl_PwmSet/Ftn_CalModulationIndex | Input | sVdqeRef | 2 | [] | []
1 | e04_MtrCtrl_PwmSet/Ftn_CalModulationIndex | Output | mGPwm_sMiLow | 1 | [] | []
2 | e04_MtrCtrl_PwmSet/Ftn_FindMinMax | Input | sVrRef | 1 | [] | []
2 | e04_MtrCtrl_PwmSet/Ftn_FindMinMax | Output | sVrMin | 1 | [] | []
2 | e04_MtrCtrl_PwmSet/Ftn_FindMinMax | Output | sVrMax | 2 | [] | []
3 | e04_MtrCtrl_PwmSet/Ftn_SVPWM | Input | sVrRef | 1 | [] | []
3 | e04_MtrCtrl_PwmSet/Ftn_SVPWM | Input | sVrMin | 2 | [] | []
3 | e04_MtrCtrl_PwmSet/Ftn_SVPWM | Input | sVrMax | 3 | [] | []
3 | e04_MtrCtrl_PwmSet/Ftn_SVPWM | Input | mMsens_sHVdcLow | 4 | [] | []
3 | e04_MtrCtrl_PwmSet/Ftn_SVPWM | Output | sSvpwmVnRef | 1 | [] | []
4 | e04_MtrCtrl_PwmSet/Ftn_Vdqe2Vabc | Input | sVdqeRef | 1 | [] | []
4 | e04_MtrCtrl_PwmSet/Ftn_Vdqe2Vabc | Input | mGPwm_sThetaCtrl | 2 | [] | []
4 | e04_MtrCtrl_PwmSet/Ftn_Vdqe2Vabc | Output | sVrRef | 1 | [] | []
5 | e04_MtrCtrl_PwmSet/Ftn_VltDelayCompensation | Input | mMTPST_sWm | 1 | [] | []
5 | e04_MtrCtrl_PwmSet/Ftn_VltDelayCompensation | Input | mCTRL_sThetaCtrl | 2 | [] | []
5 | e04_MtrCtrl_PwmSet/Ftn_VltDelayCompensation | Output | mGPwm_sThetaCtrl | 1 | [] | []

## SWC_e04_MtrCtrl_PwmSet
Number | Port Type | Name | Type | Init Value | Min | Max | Description | Primary SWC | Secondary SWC
1 | Input | mMsens_sHVdcLow | single | 0 | 0 | 600 | ■ 설명: DC Link 전압 | SWC002 | SWC008
2 | Input | mMsens_sInvHVdcLow | single | 0 | 0 | 1000 | ■ 설명: DC Link 전압 역수 | SWC002 | SWC008
3 | Input | mMTPST_sWm | single | 0 | -1047 | 1047 | ■ 설명: 기계 각속도 (Wm = 12000 * 2pi/60) | N/A | SWC008
4 | Input | mCTRL_sVdeRef | single | 0 | -1000 | 1000 | ■ 설명: Vde Reference | SWC007 | SWC008
5 | Input | mCTRL_sVqeRef | single | 0 | -1000 | 1000 | ■ 설명: Vqe Reference | SWC007 | SWC008
6 | Input | mCTRL_sThetaCtrl | single | 0 | 0 | 6.2832 | ■ 설명: 모터 회전자 위치 | SWC007 | SWC008
1 | Output | Bus Element Out | single | 0 | -3000 | 3000 | ■ 설명: A Phase Voltage Reference | N/A | SWC008
2 | Output | Bus Element Out1 | single | 0 | -3000 | 3000 | ■ 설명: B Phase Voltage Reference | N/A | SWC008
3 | Output | Bus Element Out2 | single | 0 | -3000 | 3000 | ■ 설명: C Phase Voltage Reference | N/A | SWC008
4 | Output | Bus Element Out3 | single | 0 | 0 | 10 | ■ 설명: Modulation Index | N/A | SWC008
5 | Output | Bus Element Out4 | single | 0 | 0 | 6.2832 | ■ 설명: Modulation Index | N/A | SWC008

## Ftn_f01_CommRx1
Subsystem Number | Subsystem Name | Port Type | Port Name | Port Number | Min | Max | Description
1 | f01_CommRx1/Ftn_Rx1Deparsing | Input | mCRX1_uRxChSel | 1 | 0 | 1
1 | f01_CommRx1/Ftn_Rx1Deparsing | Input | mCRX1_u32CrrDataLow | 2 | 0 | 4294967295
1 | f01_CommRx1/Ftn_Rx1Deparsing | Input | mCRX1_u32CrrDataHigh | 3 | 0 | 4294967295
1 | f01_CommRx1/Ftn_Rx1Deparsing | Input | mBSW_a11uReadInput | 4 | [] | []
1 | f01_CommRx1/Ftn_Rx1Deparsing | Output | mCRX_uAllowingOperation | 1 | [] | []
1 | f01_CommRx1/Ftn_Rx1Deparsing | Output | mCRX_uCtrlMde0Digt1Can | 2 | [] | []
1 | f01_CommRx1/Ftn_Rx1Deparsing | Output | mCRX_uMtrCtrlMde | 3 | [] | []
1 | f01_CommRx1/Ftn_Rx1Deparsing | Output | mCRX_sVltCurrTqCmd | 4 | [] | []
1 | f01_CommRx1/Ftn_Rx1Deparsing | Output | mCRX_sFreqBetaCmd | 5 | [] | []
1 | f01_CommRx1/Ftn_Rx1Deparsing | Output | mCRX_uSvOn | 6 | [] | []
1 | f01_CommRx1/Ftn_Rx1Deparsing | Output | mCRX_uStart | 7 | [] | []
1 | f01_CommRx1/Ftn_Rx1Deparsing | Output | mCRX_uEmg | 8 | [] | []
1 | f01_CommRx1/Ftn_Rx1Deparsing | Output | mCRX_uAlarmRst | 9 | [] | []
1 | f01_CommRx1/Ftn_Rx1Deparsing | Output | mCRX_uRefPst | 10 | [] | []
1 | f01_CommRx1/Ftn_Rx1Deparsing | Output | mCRX_uStop | 11 | [] | []
1 | f01_CommRx1/Ftn_Rx1Deparsing | Output | mCRX_uOrgin | 12 | [] | []
1 | f01_CommRx1/Ftn_Rx1Deparsing | Output | mCRX_uDogin | 13 | [] | []
1 | f01_CommRx1/Ftn_Rx1Deparsing | Output | mCRX_uPJog | 14 | [] | []
1 | f01_CommRx1/Ftn_Rx1Deparsing | Output | mCRX_uNJog | 15 | [] | []
1 | f01_CommRx1/Ftn_Rx1Deparsing | Output | mCRX_uEnMpg | 16 | [] | []
1 | f01_CommRx1/Ftn_Rx1Deparsing | Output | mCRX_sSpdCmd | 17 | [] | []
1 | f01_CommRx1/Ftn_Rx1Deparsing | Output | mCRX_uDaCase | 18 | [] | []
1 | f01_CommRx1/Ftn_Rx1Deparsing | Output | T118_sSpdCmd | 19 | [] | []
1 | f01_CommRx1/Ftn_Rx1Deparsing | Output | T119_uDaCase | 20 | [] | []

## SWC_f01_CommRx1
Number | Port Type | Name | Type | Init Value | Min | Max | Description | Primary SWC | Secondary SWC
1 | Input | mCRX1_uRxChSel | uint16 | 0 | 0 | 1 | ■ 설명: 운전 모드 설정 (0: I/O, 1: 통신) | N/A | SWC009
2 | Input | mCRX1_u32CrrDataLow | uint32 | 0 | 0 | 4294967295 | ■ 설명: 통신 입력 Low 32bit | N/A | SWC009
3 | Input | mCRX1_u32CrrDataHigh | uint32 | 0 | 0 | 4294967295 | ■ 설명: 통신 입력 High 32bit | N/A | SWC009
4 | Input | mBSW_a16uReadInput | uint16 | 0 | 0 | 65535 | ■ 설명: Digital Input Signal | SWC001 | SWC009
1 | Output | mCRX_uAllowingOperation | uint16 | 0 | 0 | 1 | ■ 설명: 통신 모드 구동 신호 (0: 미구동, 1: 구동) | SWC009 | SWC009
2 | Output | mCRX_uCtrlMde0Digt1Can | uint16 | 0 | 0 | 1 | ■ 설명: Command Seletet (0: I/O, 1: CAN) | SWC009 | SWC009
3 | Output | mCRX_uMtrCtrlMde | uint16 | 0 | 0 | 511 | ■ 설명: 모터 구동 모드 (1_VF/2_V/4_CURR/8_TQ/16_SPD/32_PST/64_VALIGN/128_ALIGN/256_IF) | SWC009 | SWC009
4 | Output | mCRX_sVltCurrTqCmd | single | 0 | 0 | 51.1 | ■ 설명: 통신 모드 구동 지령 (전압, 전류, 토크) | SWC009 | SWC009
5 | Output | mCRX_sFreqBetaCmd | single | 0 | 0 | 409.5 | ■ 설명: 통신 모드 구동 지령 (주파수, 위상각) | SWC009 | SWC009
6 | Output | mCRX_uSvOn | uint16 | 0 | 0 | 1 | ■ 설명: Digital Input Signal (서보 모터의 구동 신호, 0: 정지, 1: 구동) | SWC009 | SWC009
7 | Output | mCRX_uStart | uint16 | 0 | 0 | 1 | ■ 설명: Digital Input Signal (구동 시작 신호, 상승 엣지 후 100msec 이상 검출 시 활성화) | SWC009 | SWC009
8 | Output | mCRX_uEmg | uint16 | 0 | 0 | 1 | ■ 설명: Digital Input Signal (외부 비상 신호 입력, 0: 비상 신호 활성화, 1: 비상 신호 비활성화) | SWC009 | SWC009
9 | Output | mCRX_uAlarmRst | uint16 | 0 | 0 | 1 | ■ 설명: Digital Input Signal (알람 및 경고 상태 해제 신호, 0: NA, 1: 해제) | SWC009 | SWC009
10 | Output | mCRX_uRefPst | uint16 | 0 | 0 | 63 | ■ 설명: Digital Input Signal (위치 데이터 입력 신호 6Bit Binary Code) | SWC009 | SWC009
11 | Output | mCRX_uStop | uint16 | 0 | 0 | 1 | ■ 설명: Digital Input Signal (동작 완료 신호) | SWC009 | SWC009
12 | Output | mCRX_uOrgin | uint16 | 0 | 0 | 1 | ■ 설명: Digital Input Signal (원점 설정 신호, 0: NA, 1: 원점 설정 활성화) | SWC009 | SWC009
13 | Output | mCRX_uDogin | uint16 | 0 | 0 | 1 | ■ 설명: Digital Input Signal (원점 설정 초기화 신호, 0: NA, 1: 원점 초기화 활성화) | SWC009 | SWC009
14 | Output | mCRX_uPJog | uint16 | 0 | 0 | 1 | ■ 설명: Digital Input Signal (Manual CCW 구동 신호) | SWC009 | SWC009
15 | Output | mCRX_uNJog | uint16 | 0 | 0 | 1 | ■ 설명: Digital Input Signal (Manual CW 구동 신호) | SWC009 | SWC009
16 | Output | mCRX_uEnMpg | uint16 | 0 | 0 | 1 | ■ 설명: Digital Input Signal (미세 또는 단위 운전 설정, 0: 단위 운전, 1: 미세 운전) | SWC009 | SWC009
17 | Output | mCRX_sSpdCmd | single | 0 | -5110 | 5120 | ■ 설명: 통신 모드 속도 지령 | SWC009 | SWC009
18 | Output | mCRX_uDaCase | uint16 | 0 | 0 | 63 | ■ 설명: DAC 출력 선택 | SWC009 | SWC009
19 | Output | T121_sSpdCmd | single | 0 | -5110 | 5120 | ■ 설명: 통신 모드 속도 지령 | N/A | SWC009
20 | Output | T122_uDaCase | uint16 | 0 | 0 | 63 | ■ 설명: DAC 출력 선택 | N/A | SWC009

## Ftn_g03_CommTx
Subsystem Number | Subsystem Name | Port Type | Port Name | Port Number | Min | Max | Description
1 | g03_CommTx/Ftn_CommDataParsingTx1 | Input | mMsens_sHVdcLow | 1 | [] | []
1 | g03_CommTx/Ftn_CommDataParsingTx1 | Input | mSsens_sIvtTempLow | 2 | [] | []
1 | g03_CommTx/Ftn_CommDataParsingTx1 | Input | mSsens_sMrtTempLow | 3 | [] | []
1 | g03_CommTx/Ftn_CommDataParsingTx1 | Input | mCTRL_sTqRefIn | 4 | [] | []
1 | g03_CommTx/Ftn_CommDataParsingTx1 | Input | mCTRL_sIsRef | 5 | [] | []
1 | g03_CommTx/Ftn_CommDataParsingTx1 | Input | mMTPST_sRpm | 6 | [] | []
1 | g03_CommTx/Ftn_CommDataParsingTx1 | Output | mCTX_u32DataLowTx1 | 1 | [] | []
1 | g03_CommTx/Ftn_CommDataParsingTx1 | Output | mCTX_u32DataHighTx1 | 2 | [] | []
2 | g03_CommTx/Ftn_CommDataParsingTx2 | Input | mSMDE_uOrgNotDef | 1 | [] | []
2 | g03_CommTx/Ftn_CommDataParsingTx2 | Input | mBSW_uExinputAll | 2 | [] | []
2 | g03_CommTx/Ftn_CommDataParsingTx2 | Input | mSMDE_uOprState | 3 | [] | []
2 | g03_CommTx/Ftn_CommDataParsingTx2 | Input | mDIAG_u32FltAll | 4 | [] | []
2 | g03_CommTx/Ftn_CommDataParsingTx2 | Output | mCTX_u32DataLowTx2 | 1 | [] | []
2 | g03_CommTx/Ftn_CommDataParsingTx2 | Output | mCTX_u32DataHighTx2 | 2 | 0 | 4294967295 | ■ 설명: mCTX1_u32TxHigh

## SWC_g03_CommTx
Number | Port Type | Name | Type | Init Value | Min | Max | Description | Primary SWC | Secondary SWC
1 | Input | mSMDE_uExternalOutput1 | uint16 | 0 | 0 | 63 | ■ 설명: 운영 모드 (1H : Standby / 2H : JOG / 4H : MPG_JOG / 8H: Operating / 16H : Wait / 32H: Origin) | SWC013 | SWC012
2 | Input | mSMDE_uOrgNotDef | uint16 | 0 | 0 | 1 | ■ 설명: 원점 설정 유무를 나타내는 출력입니다. (ON: 원점 설정 없음, OFF: 원점 설정), 통신용 | SWC013 | SWC012
3 | Input | mDIAG_u32FltAll | uint32 | 0 | 0 | 2147483648 | ■ 설명: 고장 신호 전체값 | SWC004 | SWC012
4 | Input | mMsens_sHVdcLow | single | 0 | 0 | 600 | ■ 설명: DC Link 전압 | SWC002 | SWC012
5 | Input | mSsens_sIvtTempLow | single | 0 | 25 | 120 | ■ 설명: IGBT 온도 | SWC003 | SWC012
6 | Input | mSsens_sMrtTempLow | single | 0 | 25 | 160 | ■ 설명: 모터 온도 | SWC003 | SWC012
7 | Input | mCTRL_sIsRef | single | 0 | -41.4 | 33.8 | ■ 설명: Is 전류 지령 | SWC007 | SWC012
8 | Input | mCTRL_sTqRefIn | single | 0 | -20 | 20 | ■ 설명: 토크 지령 | SWC007 | SWC012
9 | Input | mMTPST_sTheta | single | 0 | -10000 | 10000 | ■ 설명: Motor Speed | N/A | SWC012
10 | Input | mBSW_uExinputAll | uint16 | 0 | 0 | 65535 | ■ 설명: Digital Input Signal | SWC001 | SWC012
1 | Output | mCTXD2_a4sData2 | uint32 | 0 | 0 | 4294967295 | ■ 설명: 통신 TX1 Low 32Bit | SWC011 | SWC012
2 | Output | mCTXD2_a4sData3 | uint32 | 0 | 0 | 4294967295 | ■ 설명: 통신 TX1 Higt 32Bit | SWC011 | SWC012
3 | Output | mCTXD2_a4sData | uint32 | 0 | 0 | 4294967295 | ■ 설명: 통신 TX2 Low 32Bit | SWC011 | SWC012
4 | Output | mCTXD2_a4sData1 | uint32 | 0 | 0 | 4294967295 | ■ 설명: 통신 TX2 Higt 32Bit | SWC011 | SWC012

## Ftn_h01_MdeMgmt
Subsystem Number | Subsystem Name | Port Type | Port Name | Port Number | Min | Max | Description

## SWC_h01_MdeMgmt
Number | Port Type | Name | Type | Init Value | Min | Max | Description | Primary SWC | Secondary SWC
1 | Input | mCRX1_uRxChSel | uint16 | 0 | 0 | 1 | ■ 설명: 운전 모드 설정 (0: I/O, 1: 통신) | N/A | SWC013
2 | Input | mCRX_uAllowingOperation | uint16 | 0 | 0 | 1 | ■ 설명: 통신 모드 구동 신호 (0: 미구동, 1: 구동) | SWC009 | SWC013
3 | Input | mCRX_uMtrCtrlMde | uint16 | 0 | 0 | 511 | ■ 설명: 모터 구동 모드 (1_VF/2_V/4_CURR/8_TQ/16_SPD/32_PST/64_VALIGN/128_ALIGN/256_IF) | SWC009 | SWC013
4 | Input | mCRX_uSvOn | uint16 | 0 | 0 | 1 | ■ 설명: Digital Input Signal (서보 모터의 구동 신호, 0: 정지, 1: 구동) | SWC009 | SWC013
5 | Input | mCRX_uStart | uint16 | 0 | 0 | 1 | ■ 설명: Digital Input Signal (구동 시작 신호, 상승 엣지 후 100msec 이상 검출 시 활성화) | SWC009 | SWC013
6 | Input | mCRX_uRefPst | uint16 | 0 | 0 | 63 | ■ 설명: Digital Input Signal (위치 데이터 입력 신호 6Bit Binary Code) | SWC009 | SWC013
7 | Input | mCRX_uStop | uint16 | 0 | 0 | 1 | ■ 설명: Digital Input Signal (동작 완료 신호) | SWC009 | SWC013
8 | Input | mmCRX_uOrgin | uint16 | 0 | 0 | 1 | ■ 설명: Digital Input Signal (원점 설정 신호, 0: NA, 1: 원점 설정 활성화) | N/A | SWC013
9 | Input | mCRX_uDogin | uint16 | 0 | 0 | 1 | ■ 설명: Digital Input Signal (원점 설정 초기화 신호, 0: NA, 1: 원점 초기화 활성화) | SWC009 | SWC013
10 | Input | mCRX_uPJog | uint16 | 0 | 0 | 1 | ■ 설명: Digital Input Signal (Manual CCW 구동 신호) | SWC009 | SWC013
11 | Input | mCRX_uNJog | uint16 | 0 | 0 | 1 | ■ 설명: Digital Input Signal (Manual CW 구동 신호) | SWC009 | SWC013
12 | Input | mCRX_uEnMpg | uint16 | 0 | 0 | 1 | ■ 설명: Digital Input Signal (미세 또는 단위 운전 설정, 0: 단위 운전, 1: 미세 운전) | SWC009 | SWC013
13 | Input | mCRX_sSpdCmd | single | 0 | -5110 | 5120 | ■ 설명: 통신 모드 속도 지령 | SWC009 | SWC013
14 | Input | mCTRL_sIfFreq | single | 0 | 0 | 409.5 | ■ 설명: IF Control Frequency | SWC007 | SWC013
15 | Input | mCTRL_sSpdRefIn | single | 0 | -3500 | 3500 | ■ 설명: 속도 Slop 지령 | SWC007 | SWC013
16 | Input | mI2c_uFlagSaveEncOrigin | uint16 | 0 | 0 | 1 | ■ 설명: 엔코더 원점 저장 활성화 신호 | N/A | SWC013
17 | Input | mI2c_uFlagResetEnc | uint16 | 0 | 0 | 1 | ■ 설명: 엔코더 멀티턴 리셋 활성화 신호 | N/A | SWC013
18 | Input | mMTPST_i64TurretPst | int64 | 0 | -9223372036854775808 | 9223372036854775808 | ■ 설명: Turret Position | N/A | SWC013
19 | Input | mDIAG_uFltStat | uint16 | 0 | 0 | 1 | ■ 설명: 고장 신호 대표 값 | SWC004 | SWC013
1 | Output | mSMDE_uFlagInverterOut | uint16 | 0 | 0 | 256 | ■ 설명: Allow Operation 신호 (0: 구정 정지, 1: 구동) | SWC013 | SWC013
2 | Output | mSMDE_sSpdRefInSeqOut | single | 0 | 0 | 1 | ■ 설명: Speed Slop 제어를 위한 이전 지령 속도 | SWC013 | SWC013
3 | Output | mSMDE_sSpdLimit | single | 0 | -3500 | 3500 | ■ 설명: 속도 제한값 | SWC013 | SWC013
4 | Output | mSMDE_sSpdRef | single | 0 | 0 | 1 | ■ 설명: 속도 지령 | SWC013 | SWC013
5 | Output | mSMDE_sIfFreqSeqOut | single | 0 | 0 | 1 | ■ 설명: 모터 구동 모드 (0_IO/1_VF/2_V/4_CURR/8_TQ/16_SPD/32_PST/64_VALIGN/128_ALIGN/256_IF) | SWC013 | SWC013
6 | Output | mSMDE_uMtrCtrlMde | uint16 | 0 | 0 | 256 | ■ 설명: 운영 모드 (모터 구동 모드) | SWC013 | SWC013
7 | Output | mSMDE_uOprState | uint16 | 0 | 0 | 63 | ■ 설명: 운영 모드 (1H : Standby / 2H : JOG / 4H : MPG_JOG / 8H: Operating / 16H : Wait / 32H: Origin) | SWC013 | SWC013
8 | Output | mSMDE_uFlagSaveEncOrigin | uint16 | 0 | 0 | 1 | ■ 설명: 엔코더 원점 저장 활성화 신호 | SWC013 | SWC013
9 | Output | mSMDE_uFlagResetEnc | uint16 | 0 | 0 | 1 | ■ 설명: 엔코더 멀티턴 리셋 활성화 신호 | SWC013 | SWC013
10 | Output | mSMDE_i64PstOrigin | int64 | 0 | -9223372036854775808 | 9223372036854775808 | ■ 설명: Encoder 원점 정보 | SWC013 | SWC013
11 | Output | mSMDE_i64PstRef | int64 | 0 | -9223372036854775808 | 9223372036854775808 | ■ 설명: Position Reference | SWC013 | SWC013
12 | Output | mSMDE_sRefAngleDisp | single | 0 | -3600 | 3600 | ■ 설명: 터렛 지령 위치 모니터 값 | SWC013 | SWC013
13 | Output | mSMDE_sActAngleDisp | single | 0 | -3600 | 3600 | ■ 설명: 터렛 지령 위치 모니터 값 | SWC013 | SWC013
14 | Output | mSMDE_sAngleErrDisp | single | 0 | -3600 | 3600 | ■ 설명: 터렛 현재 위치 오차 모니터 값 | SWC013 | SWC013
15 | Output | mSMDE_sRefAngle | single | 0 | -3600 | 3600 | ■ 설명: 터렛 지령 위치 | SWC013 | SWC013
16 | Output | mSMDE_sActAngle | single | 0 | -3600 | 3600 | ■ 설명: 터렛 현재 위치 | SWC013 | SWC013
17 | Output | mSMDE_sAngleErr | single | 0 | -3600 | 3600 | ■ 설명: 터렛 위치 오차 | SWC013 | SWC013
18 | Output | mSMDE_uOrgNotDef | uint16 | 0 | 0 | 1 | ■ 설명: 원점 설정 유무를 나타내는 출력입니다. (ON: 원점 설정 없음, OFF: 원점 설정), 통신용 | SWC013 | SWC013
19 | Output | mSMDE_uExOut | Bus: X_H01EXO | 0 | [] | [] |  | SWC013 | SWC013

## Ftn_j01_McuInit
Subsystem Number | Subsystem Name | Port Type | Port Name | Port Number | Min | Max | Description

## SWC_j01_McuInit
Number | Port Type | Name | Type | Init Value | Min | Max | Description | Primary SWC | Secondary SWC
1 | Input | mMsens_sIa | single | 0 | -41.4 | 33.8 | ■ 설명: A상 전류 | SWC002 | SWC015
2 | Input | mMsens_sIb | single | 0 | -41.4 | 33.8 | ■ 설명: B상 전류 | SWC002 | SWC015
1 | Output | mMinit_sCurrOfsIa | single | 0 | -41.4 | 33.8 | ■ 설명: A상 전류 센서 오프셋 | SWC015 | SWC015
2 | Output | mMinit_sCurrOfsIb | single | 0 | -41.4 | 33.8 | ■ 설명: B상 전류 센서 오프셋 | SWC015 | SWC015
3 | Output | mMinit_uFlgChangeISR | uint16 | 0 | 0 | 1 | ■ 설명: 인터럽트 변경 Flag | SWC015 | SWC015
4 | Output | mMinit_uHwFltCurrOffset | uint16 | 0 | 0 | 1 | ■ 설명: 전류 센서 오프셋 고장 신호 | SWC015 | SWC015